## bus_data
BUS_I | BUS_TYPE | Pd | Qd | Gs | Bs | area | Vm | Va | baseKV | zone | Vmax | Vmin
1 | 1 | 0.013591 | 0.0034062 | 0 | 0 | 1 | 0.99466 | -0.10284 | 0.4 | 1 | 1.1 | 0.9
2 | 1 | 0.0034245 | 0.00085827 | 0 | 0 | 1 | 0.99481 | -0.099788 | 0.4 | 1 | 1.1 | 0.9
4 | 1 | 0.010206 | 0.0025578 | 0 | 0 | 1 | 0.99501 | -0.096088 | 0.4 | 1 | 1.1 | 0.9
19 | 1 | 0 | 0 | 0 | 0 | 1 | 0.99531 | -0.090237 | 0.4 | 1 | 1.1 | 0.9
5 | 1 | 0 | 0 | 0 | 0 | 1 | 0.99509 | -0.094278 | 0.4 | 1 | 1.1 | 0.9
22 | 1 | 0 | 0 | 0 | 0 | 1 | 0.99476 | -0.10057 | 0.4 | 1 | 1.1 | 0.9
6 | 1 | 0 | 0 | 0 | 0 | 1 | 0.99637 | -0.069613 | 0.4 | 1 | 1.1 | 0.9
46 | 1 | 0.012541 | 0.0031432 | 0 | 0 | 1 | 0.99489 | -0.098093 | 0.4 | 1 | 1.1 | 0.9
56 | 1 | 0.021802 | 0.0054641 | 0 | 0 | 1 | 0.99724 | -0.052909 | 0.4 | 1 | 1.1 | 0.9
55 | 1 | 0.023748 | 0.0059519 | 0 | 0 | 1 | 0.99579 | -0.080721 | 0.4 | 1 | 1.1 | 0.9
7 | 1 | 0 | 0 | 0 | 0 | 1 | 0.99327 | -0.12948 | 0.4 | 1 | 1.1 | 0.9
9 | 1 | 0 | 0 | 0 | 0 | 1 | 0.99368 | -0.12152 | 0.4 | 1 | 1.1 | 0.9
57 | 1 | 0.048391 | 0.012128 | 0 | 0 | 1 | 0.99242 | -0.14581 | 0.4 | 1 | 1.1 | 0.9
23 | 1 | 0 | 0 | 0 | 0 | 1 | 0.99386 | -0.11808 | 0.4 | 1 | 1.1 | 0.9
58 | 1 | 0.0096225 | 0.0024116 | 0 | 0 | 1 | 0.99345 | -0.12587 | 0.4 | 1 | 1.1 | 0.9
12 | 3 | 0 | 0 | 0 | 0 | 1 | 1 | 0 | 0.4 | 1 | 1.1 | 0.9
45 | 1 | 0.015694 | 0.0039333 | 0 | 0 | 1 | 0.99922 | -0.015019 | 0.4 | 1 | 1.1 | 0.9
13 | 1 | 0 | 0 | 0 | 0 | 1 | 0.99886 | -0.021774 | 0.4 | 1 | 1.1 | 0.9
41 | 1 | 0.031857 | 0.007984 | 0 | 0 | 1 | 0.99636 | -0.069797 | 0.4 | 1 | 1.1 | 0.9
42 | 1 | 0.022352 | 0.0056019 | 0 | 0 | 1 | 0.99808 | -0.036741 | 0.4 | 1 | 1.1 | 0.9
40 | 1 | 0.0089226 | 0.0022362 | 0 | 0 | 1 | 0.99868 | -0.025253 | 0.4 | 1 | 1.1 | 0.9
14 | 1 | 0 | 0 | 0 | 0 | 1 | 0.99366 | -0.1219 | 0.4 | 1 | 1.1 | 0.9
28 | 1 | 0 | 0 | 0 | 0 | 1 | 0.99405 | -0.11439 | 0.4 | 1 | 1.1 | 0.9
39 | 1 | 0.025892 | 0.0064891 | 0 | 0 | 1 | 0.99331 | -0.12862 | 0.4 | 1 | 1.1 | 0.9
15 | 1 | 0 | 0 | 0 | 0 | 1 | 0.99624 | -0.072194 | 0.4 | 1 | 1.1 | 0.9
21 | 1 | 0 | 0 | 0 | 0 | 1 | 0.99581 | -0.080637 | 0.4 | 1 | 1.1 | 0.9
36 | 1 | 0.006708 | 0.0016812 | 0 | 0 | 1 | 0.99669 | -0.063553 | 0.4 | 1 | 1.1 | 0.9
17 | 1 | 0 | 0 | 0 | 0 | 1 | 0.99473 | -0.1013 | 0.4 | 1 | 1.1 | 0.9
20 | 1 | 0 | 0 | 0 | 0 | 1 | 0.99476 | -0.10075 | 0.4 | 1 | 1.1 | 0.9
43 | 1 | 0.008056 | 0.002019 | 0 | 0 | 1 | 0.99459 | -0.10392 | 0.4 | 1 | 1.1 | 0.9
18 | 1 | 0 | 0 | 0 | 0 | 1 | 0.99509 | -0.094305 | 0.4 | 1 | 1.1 | 0.9
29 | 1 | 0 | 0 | 0 | 0 | 1 | 0.99429 | -0.10968 | 0.4 | 1 | 1.1 | 0.9
44 | 1 | 0.018777 | 0.004706 | 0 | 0 | 1 | 0.99459 | -0.10404 | 0.4 | 1 | 1.1 | 0.9
54 | 1 | 0.007763 | 0.0019456 | 0 | 0 | 1 | 0.9946 | -0.10369 | 0.4 | 1 | 1.1 | 0.9
34 | 1 | 0.010296 | 0.0025803 | 0 | 0 | 1 | 0.99363 | -0.1224 | 0.4 | 1 | 1.1 | 0.9
24 | 1 | 0 | 0 | 0 | 0 | 1 | 0.99742 | -0.049551 | 0.4 | 1 | 1.1 | 0.9
37 | 1 | 0.01218 | 0.0030526 | 0 | 0 | 1 | 0.99821 | -0.034425 | 0.4 | 1 | 1.1 | 0.9
35 | 1 | 0.010355 | 0.0025951 | 0 | 0 | 1 | 0.99699 | -0.057781 | 0.4 | 1 | 1.1 | 0.9
50 | 1 | 0.0079989 | 0.0020047 | 0 | 0 | 1 | 0.99385 | -0.11828 | 0.4 | 1 | 1.1 | 0.9
48 | 1 | 0.009127 | 0.0022874 | 0 | 0 | 1 | 0.99417 | -0.11212 | 0.4 | 1 | 1.1 | 0.9
47 | 1 | 0.015368 | 0.0038515 | 0 | 0 | 1 | 0.9989 | -0.021126 | 0.4 | 1 | 1.1 | 0.9
38 | 1 | 0.012768 | 0.0032 | 0 | 0 | 1 | 0.99308 | -0.1332 | 0.4 | 1 | 1.1 | 0.9
25 | 1 | 0.011934 | 0.0029909 | 0 | 0 | 1 | 0.99303 | -0.13404 | 0.4 | 1 | 1.1 | 0.9
26 | 1 | 0.0029382 | 0.00073638 | 0 | 0 | 1 | 0.99323 | -0.13012 | 0.4 | 1 | 1.1 | 0.9
53 | 1 | 0.0035457 | 0.00088864 | 0 | 0 | 1 | 0.99432 | -0.10921 | 0.4 | 1 | 1.1 | 0.9
52 | 1 | 0.010385 | 0.0026028 | 0 | 0 | 1 | 0.99437 | -0.10825 | 0.4 | 1 | 1.1 | 0.9
27 | 1 | 0.009905 | 0.0024824 | 0 | 0 | 1 | 0.99327 | -0.12935 | 0.4 | 1 | 1.1 | 0.9
51 | 1 | 0.0080903 | 0.0020276 | 0 | 0 | 1 | 0.99377 | -0.11982 | 0.4 | 1 | 1.1 | 0.9
49 | 1 | 0.011737 | 0.0029415 | 0 | 0 | 1 | 0.99401 | -0.11514 | 0.4 | 1 | 1.1 | 0.9

## generator_data
GEN_BUS | PG | QG | QMAX | QMIN | VG | MBASE | GEN_STATUS | PMAX | PMIN
12 | 0.42787 | 0.10796 | 10 | -10 | 1 | 100 | 1 | 10 | 0

## branch_data
F_BUS | T_BUS | BR_R | BR_X | BR_B | RATE_A | RATE_B | RATE_C | TAP | SHIFT | BR_STATUS | ANGMIN | ANGMAX | P_in | Q_in | P_out | Q_out
1 | 2 | 0.99503 | 0.63682 | 1.6709e-09 | 0 | 0 | 0 | 0 | 0 | 1 | -90 | 90 | -0.013591 | -0.0034062 | 0.013593 | 0.0034073
2 | 4 | 0.96466 | 0.61738 | 1.6199e-09 | 0 | 0 | 0 | 0 | 0 | 1 | -90 | 90 | -0.017017 | -0.0042656 | 0.01702 | 0.0042673
4 | 19 | 0.95411 | 0.61063 | 1.6022e-09 | 0 | 0 | 0 | 0 | 0 | 1 | -90 | 90 | -0.027226 | -0.0068251 | 0.027234 | 0.0068298
19 | 21 | 1.5666 | 1.0027 | 2.6308e-09 | 0 | 0 | 0 | 0 | 0 | 1 | -90 | 90 | -0.027234 | -0.0068298 | 0.027246 | 0.0068376
5 | 22 | 0.2432 | 0.15565 | 4.084e-10 | 0 | 0 | 0 | 0 | 0 | 1 | -90 | 90 | 0.11498 | 0.028896 | -0.11495 | -0.028873
5 | 6 | 0.86092 | 0.55099 | 1.4457e-09 | 0 | 0 | 0 | 0 | 0 | 1 | -90 | 90 | -0.12753 | -0.03204 | 0.12768 | 0.032136
5 | 46 | 1.3498 | 0.86384 | 2.2666e-09 | 0 | 0 | 0 | 0 | 0 | 1 | -90 | 90 | 0.012544 | 0.0031444 | -0.012541 | -0.0031432
22 | 23 | 0.83368 | 0.53356 | 1.4e-09 | 0 | 0 | 0 | 0 | 0 | 1 | -90 | 90 | 0.09325 | 0.023433 | -0.093172 | -0.023383
22 | 54 | 0.63813 | 0.4084 | 1.0716e-09 | 0 | 0 | 0 | 0 | 0 | 1 | -90 | 90 | 0.0217 | 0.0054406 | -0.021697 | -0.0054386
6 | 56 | 0.49242 | 0.31515 | 1.6538e-09 | 0 | 0 | 0 | 0 | 0 | 1 | -90 | 90 | -0.15144 | -0.038096 | 0.15156 | 0.038173
6 | 55 | 2.0802 | 1.3314 | 3.4933e-09 | 0 | 0 | 0 | 0 | 0 | 1 | -90 | 90 | 0.023761 | 0.0059596 | -0.023748 | -0.0059519
56 | 42 | 0.41724 | 0.26703 | 2.102e-09 | 0 | 0 | 0 | 0 | 0 | 1 | -90 | 90 | -0.17336 | -0.043637 | 0.1735 | 0.043723
7 | 9 | 0.72789 | 0.46585 | 1.2223e-09 | 0 | 0 | 0 | 0 | 0 | 1 | -90 | 90 | -0.048429 | -0.012152 | 0.048447 | 0.012163
7 | 57 | 1.4907 | 0.95406 | 2.5033e-09 | 0 | 0 | 0 | 0 | 0 | 1 | -90 | 90 | 0.048429 | 0.012152 | -0.048391 | -0.012128
9 | 23 | 0.26211 | 0.16775 | 4.4015e-10 | 0 | 0 | 0 | 0 | 0 | 1 | -90 | 90 | -0.058072 | -0.014576 | 0.058081 | 0.014582
9 | 58 | 1.9994 | 1.2796 | 3.3575e-09 | 0 | 0 | 0 | 0 | 0 | 1 | -90 | 90 | 0.0096245 | 0.0024126 | -0.0096225 | -0.0024116
23 | 34 | 0.54494 | 0.34876 | 9.151e-10 | 0 | 0 | 0 | 0 | 0 | 1 | -90 | 90 | 0.035091 | 0.0088011 | -0.035084 | -0.0087966
12 | 45 | 0.76848 | 0.49183 | 1.2905e-09 | 0 | 0 | 0 | 0 | 0 | 1 | -90 | 90 | 0.087751 | 0.022078 | -0.087689 | -0.022038
12 | 13 | 0.28803 | 0.18434 | 1.4511e-09 | 0 | 0 | 0 | 0 | 0 | 1 | -90 | 90 | 0.34012 | 0.085884 | -0.33976 | -0.085657
45 | 47 | 0.38037 | 0.24344 | 6.3875e-10 | 0 | 0 | 0 | 0 | 0 | 1 | -90 | 90 | 0.071995 | 0.018105 | -0.071974 | -0.018092
13 | 41 | 1.595 | 1.0208 | 2.6785e-09 | 0 | 0 | 0 | 0 | 0 | 1 | -90 | 90 | 0.13485 | 0.034007 | -0.13454 | -0.033809
13 | 42 | 0.34258 | 0.21925 | 1.7258e-09 | 0 | 0 | 0 | 0 | 0 | 1 | -90 | 90 | 0.19599 | 0.049414 | -0.19585 | -0.049324
13 | 40 | 1.7432 | 1.1156 | 2.9273e-09 | 0 | 0 | 0 | 0 | 0 | 1 | -90 | 90 | 0.0089241 | 0.0022369 | -0.0089226 | -0.0022362
41 | 18 | 1.0631 | 0.68039 | 1.7852e-09 | 0 | 0 | 0 | 0 | 0 | 1 | -90 | 90 | 0.10268 | 0.025825 | -0.10256 | -0.025748
14 | 28 | 0.86089 | 0.55097 | 1.4457e-09 | 0 | 0 | 0 | 0 | 0 | 1 | -90 | 90 | -0.038675 | -0.0096984 | 0.038689 | 0.0097071
14 | 39 | 0.76824 | 0.49168 | 1.2901e-09 | 0 | 0 | 0 | 0 | 0 | 1 | -90 | 90 | 0.038675 | 0.0096984 | -0.038663 | -0.0096906
28 | 29 | 0.38109 | 0.2439 | 6.3996e-10 | 0 | 0 | 0 | 0 | 0 | 1 | -90 | 90 | -0.054782 | -0.013741 | 0.054794 | 0.013749
28 | 50 | 1.0726 | 0.68647 | 1.8012e-09 | 0 | 0 | 0 | 0 | 0 | 1 | -90 | 90 | 0.016093 | 0.0040343 | -0.01609 | -0.0040326
39 | 38 | 1.5861 | 1.0151 | 2.6634e-09 | 0 | 0 | 0 | 0 | 0 | 1 | -90 | 90 | 0.012771 | 0.0032016 | -0.012768 | -0.0032
15 | 21 | 1.3791 | 0.88265 | 2.3159e-09 | 0 | 0 | 0 | 0 | 0 | 1 | -90 | 90 | 0.027257 | 0.0068444 | -0.027246 | -0.0068376
15 | 36 | 1.4127 | 0.90414 | 2.3723e-09 | 0 | 0 | 0 | 0 | 0 | 1 | -90 | 90 | -0.027257 | -0.0068444 | 0.027268 | 0.0068513
36 | 35 | 0.75758 | 0.48485 | 1.2722e-09 | 0 | 0 | 0 | 0 | 0 | 1 | -90 | 90 | -0.033977 | -0.0085325 | 0.033986 | 0.0085384
17 | 20 | 0.29977 | 0.19185 | 5.0339e-10 | 0 | 0 | 0 | 0 | 0 | 1 | -90 | 90 | -0.008057 | -0.0020194 | 0.0080572 | 0.0020195
17 | 43 | 1.4421 | 0.92294 | 2.4217e-09 | 0 | 0 | 0 | 0 | 0 | 1 | -90 | 90 | 0.008057 | 0.0020194 | -0.008056 | -0.002019
20 | 44 | 0.77735 | 0.4975 | 1.3054e-09 | 0 | 0 | 0 | 0 | 0 | 1 | -90 | 90 | 0.01878 | 0.0047078 | -0.018777 | -0.004706
20 | 18 | 1.0663 | 0.68242 | 1.7906e-09 | 0 | 0 | 0 | 0 | 0 | 1 | -90 | 90 | -0.026837 | -0.0067273 | 0.026846 | 0.0067324
18 | 29 | 0.90153 | 0.57698 | 1.5139e-09 | 0 | 0 | 0 | 0 | 0 | 1 | -90 | 90 | 0.075717 | 0.019016 | -0.075662 | -0.018981
29 | 48 | 0.51979 | 0.33266 | 8.7286e-10 | 0 | 0 | 0 | 0 | 0 | 1 | -90 | 90 | 0.020868 | 0.0052313 | -0.020865 | -0.0052298
54 | 52 | 1.4515 | 0.92897 | 2.4375e-09 | 0 | 0 | 0 | 0 | 0 | 1 | -90 | 90 | 0.013934 | 0.003493 | -0.013931 | -0.0034914
34 | 27 | 1.2399 | 0.79351 | 2.082e-09 | 0 | 0 | 0 | 0 | 0 | 1 | -90 | 90 | 0.024788 | 0.0062162 | -0.02478 | -0.0062112
24 | 37 | 1.5242 | 0.97552 | 2.5596e-09 | 0 | 0 | 0 | 0 | 0 | 1 | -90 | 90 | -0.044358 | -0.011144 | 0.04439 | 0.011165
24 | 35 | 0.82831 | 0.53012 | 1.391e-09 | 0 | 0 | 0 | 0 | 0 | 1 | -90 | 90 | 0.044358 | 0.011144 | -0.044341 | -0.011133
37 | 47 | 1.0526 | 0.67365 | 1.7676e-09 | 0 | 0 | 0 | 0 | 0 | 1 | -90 | 90 | -0.05657 | -0.014217 | 0.056606 | 0.01424
50 | 51 | 0.84299 | 0.53951 | 1.4156e-09 | 0 | 0 | 0 | 0 | 0 | 1 | -90 | 90 | 0.0080909 | 0.0020279 | -0.0080903 | -0.0020276
48 | 49 | 1.1365 | 0.72739 | 1.9086e-09 | 0 | 0 | 0 | 0 | 0 | 1 | -90 | 90 | 0.011738 | 0.0029424 | -0.011737 | -0.0029415
25 | 26 | 1.4522 | 0.9294 | 2.4386e-09 | 0 | 0 | 0 | 0 | 0 | 1 | -90 | 90 | -0.011934 | -0.0029909 | 0.011936 | 0.0029921
26 | 27 | 0.22986 | 0.14711 | 3.8599e-10 | 0 | 0 | 0 | 0 | 0 | 1 | -90 | 90 | -0.014874 | -0.0037285 | 0.014875 | 0.0037288
53 | 52 | 1.1935 | 0.76383 | 2.0042e-09 | 0 | 0 | 0 | 0 | 0 | 1 | -90 | 90 | -0.0035457 | -0.00088864 | 0.0035459 | 0.00088855