## bus_data
BUS_I | BUS_TYPE | Pd | Qd | Gs | Bs | area | Vm | Va | baseKV | zone | Vmax | Vmin
1 | 1 | 0.062139 | 0.015573 | 0 | 0 | 1 | 0.98538 | -0.27955 | 0.4 | 1 | 1.1 | 0.9
2 | 1 | 0 | 0 | 0 | 0 | 1 | 0.98761 | -0.23613 | 0.4 | 1 | 1.1 | 0.9
6 | 1 | 0 | 0 | 0 | 0 | 1 | 0.98879 | -0.21323 | 0.4 | 1 | 1.1 | 0.9
4 | 1 | 0 | 0 | 0 | 0 | 1 | 0.97997 | -0.38179 | 0.4 | 1 | 1.1 | 0.9
5 | 1 | 0 | 0 | 0 | 0 | 1 | 0.988 | -0.22693 | 0.4 | 1 | 1.1 | 0.9
7 | 1 | 0 | 0 | 0 | 0 | 1 | 0.97814 | -0.41756 | 0.4 | 1 | 1.1 | 0.9
30 | 1 | 0.019698 | 0.0049368 | 0 | 0 | 1 | 0.97718 | -0.43617 | 0.4 | 1 | 1.1 | 0.9
25 | 1 | 0.0071752 | 0.0017983 | 0 | 0 | 1 | 0.99496 | -0.094798 | 0.4 | 1 | 1.1 | 0.9
9 | 1 | 0 | 0 | 0 | 0 | 1 | 0.98745 | -0.23899 | 0.4 | 1 | 1.1 | 0.9
22 | 1 | 0.0055835 | 0.0013994 | 0 | 0 | 1 | 0.99796 | -0.038417 | 0.4 | 1 | 1.1 | 0.9
33 | 1 | 0.021381 | 0.0053585 | 0 | 0 | 1 | 0.97615 | -0.45672 | 0.4 | 1 | 1.1 | 0.9
8 | 1 | 0 | 0 | 0 | 0 | 1 | 0.98665 | -0.25446 | 0.4 | 1 | 1.1 | 0.9
34 | 1 | 0.030547 | 0.0076559 | 0 | 0 | 1 | 0.98593 | -0.26863 | 0.4 | 1 | 1.1 | 0.9
17 | 1 | 0.023042 | 0.0057747 | 0 | 0 | 1 | 0.98641 | -0.25893 | 0.4 | 1 | 1.1 | 0.9
10 | 1 | 0 | 0 | 0 | 0 | 1 | 0.98098 | -0.3643 | 0.4 | 1 | 1.1 | 0.9
19 | 1 | 0 | 0 | 0 | 0 | 1 | 0.98247 | -0.33518 | 0.4 | 1 | 1.1 | 0.9
32 | 1 | 0.037026 | 0.0092797 | 0 | 0 | 1 | 0.98 | -0.38344 | 0.4 | 1 | 1.1 | 0.9
11 | 1 | 0 | 0 | 0 | 0 | 1 | 0.97545 | -0.47188 | 0.4 | 1 | 1.1 | 0.9
26 | 1 | 0 | 0 | 0 | 0 | 1 | 0.97252 | -0.52949 | 0.4 | 1 | 1.1 | 0.9
27 | 1 | 0.016477 | 0.0041295 | 0 | 0 | 1 | 0.97909 | -0.40077 | 0.4 | 1 | 1.1 | 0.9
12 | 1 | 0 | 0 | 0 | 0 | 1 | 0.97166 | -0.54648 | 0.4 | 1 | 1.1 | 0.9
21 | 1 | 0.0066247 | 0.0016603 | 0 | 0 | 1 | 0.97127 | -0.55419 | 0.4 | 1 | 1.1 | 0.9
15 | 1 | 0 | 0 | 0 | 0 | 1 | 0.98485 | -0.28898 | 0.4 | 1 | 1.1 | 0.9
18 | 1 | 0.010857 | 0.002721 | 0 | 0 | 1 | 0.98468 | -0.29242 | 0.4 | 1 | 1.1 | 0.9
29 | 1 | 0.034386 | 0.008618 | 0 | 0 | 1 | 0.97182 | -0.54155 | 0.4 | 1 | 1.1 | 0.9
24 | 1 | 0.025201 | 0.0063159 | 0 | 0 | 1 | 0.9972 | -0.052604 | 0.4 | 1 | 1.1 | 0.9
23 | 3 | 0.012943 | 0.0032437 | 0 | 0 | 1 | 1 | 0 | 0.4 | 1 | 1.1 | 0.9
28 | 1 | 0.045926 | 0.01151 | 0 | 0 | 1 | 0.97154 | -0.54885 | 0.4 | 1 | 1.1 | 0.9
20 | 1 | 0.036376 | 0.0091166 | 0 | 0 | 1 | 0.97049 | -0.56969 | 0.4 | 1 | 1.1 | 0.9
31 | 1 | 0.089346 | 0.022392 | 0 | 0 | 1 | 0.97088 | -0.5601 | 0.4 | 1 | 1.1 | 0.9

## generator_data
GEN_BUS | PG | QG | QMAX | QMIN | VG | MBASE | GEN_STATUS | PMAX | PMIN
23 | 0.49422 | 0.12754 | 10 | -10 | 1 | 100 | 1 | 10 | 0

## branch_data
F_BUS | T_BUS | BR_R | BR_X | BR_B | RATE_A | RATE_B | RATE_C | TAP | SHIFT | BR_STATUS | ANGMIN | ANGMAX | P_in | Q_in | P_out | Q_out
1 | 2 | 3.048 | 1.9507 | 5.1184e-09 | 0 | 0 | 0 | 0 | 0 | 1 | -90 | 90 | -0.062139 | -0.015573 | 0.062268 | 0.015655
2 | 6 | 1.6131 | 1.0324 | 2.7088e-09 | 0 | 0 | 0 | 0 | 0 | 1 | -90 | 90 | -0.062268 | -0.015655 | 0.062336 | 0.015699
6 | 9 | 0.54501 | 0.34881 | 1.8304e-09 | 0 | 0 | 0 | 0 | 0 | 1 | -90 | 90 | 0.20898 | 0.053193 | -0.20873 | -0.053027
6 | 22 | 2.874 | 1.8394 | 9.6525e-09 | 0 | 0 | 0 | 0 | 0 | 1 | -90 | 90 | -0.27132 | -0.068892 | 0.27362 | 0.070365
4 | 5 | 4.0774 | 2.6095 | 1.3694e-08 | 0 | 0 | 0 | 0 | 0 | 1 | -90 | 90 | -0.16597 | -0.042043 | 0.16721 | 0.042838
4 | 7 | 7.1865 | 4.5994 | 1.2068e-08 | 0 | 0 | 0 | 0 | 0 | 1 | -90 | 90 | 0.021457 | 0.0054052 | -0.021421 | -0.0053829
4 | 30 | 1.6274 | 1.0415 | 5.4656e-09 | 0 | 0 | 0 | 0 | 0 | 1 | -90 | 90 | 0.14451 | 0.036638 | -0.14414 | -0.036397
5 | 25 | 3.5323 | 2.2607 | 1.1863e-08 | 0 | 0 | 0 | 0 | 0 | 1 | -90 | 90 | -0.16721 | -0.042838 | 0.16829 | 0.043527
7 | 33 | 7.8394 | 5.0172 | 1.3164e-08 | 0 | 0 | 0 | 0 | 0 | 1 | -90 | 90 | 0.021421 | 0.0053829 | -0.021381 | -0.0053585
30 | 29 | 3.6253 | 2.3202 | 6.0878e-09 | 0 | 0 | 0 | 0 | 0 | 1 | -90 | 90 | 0.12444 | 0.03146 | -0.12381 | -0.031061
25 | 24 | 1.0909 | 0.69821 | 3.664e-09 | 0 | 0 | 0 | 0 | 0 | 1 | -90 | 90 | -0.17547 | -0.045325 | 0.17583 | 0.045557
9 | 17 | 0.49372 | 0.31598 | 1.6582e-09 | 0 | 0 | 0 | 0 | 0 | 1 | -90 | 90 | 0.17814 | 0.045344 | -0.17796 | -0.045235
9 | 8 | 2.2117 | 1.4155 | 3.714e-09 | 0 | 0 | 0 | 0 | 0 | 1 | -90 | 90 | 0.03059 | 0.0076828 | -0.030568 | -0.0076687
22 | 23 | 0.62578 | 0.4005 | 2.1017e-09 | 0 | 0 | 0 | 0 | 0 | 1 | -90 | 90 | -0.27921 | -0.071764 | 0.27973 | 0.072098
8 | 34 | 2.0227 | 1.2945 | 3.3966e-09 | 0 | 0 | 0 | 0 | 0 | 1 | -90 | 90 | 0.030568 | 0.0076687 | -0.030547 | -0.0076559
17 | 15 | 0.85361 | 0.54631 | 2.8669e-09 | 0 | 0 | 0 | 0 | 0 | 1 | -90 | 90 | 0.15492 | 0.03946 | -0.1547 | -0.039317
10 | 19 | 3.3969 | 2.174 | 5.7043e-09 | 0 | 0 | 0 | 0 | 0 | 1 | -90 | 90 | -0.03706 | -0.009301 | 0.037112 | 0.0093334
10 | 32 | 2.2286 | 1.4263 | 3.7423e-09 | 0 | 0 | 0 | 0 | 0 | 1 | -90 | 90 | 0.03706 | 0.009301 | -0.037026 | -0.0092797
19 | 27 | 2.6829 | 1.7171 | 4.5053e-09 | 0 | 0 | 0 | 0 | 0 | 1 | -90 | 90 | 0.10641 | 0.027058 | -0.10607 | -0.026844
19 | 15 | 1.4066 | 0.90025 | 4.7243e-09 | 0 | 0 | 0 | 0 | 0 | 1 | -90 | 90 | -0.14352 | -0.036391 | 0.14384 | 0.036595
11 | 26 | 2.7545 | 1.7629 | 4.6256e-09 | 0 | 0 | 0 | 0 | 0 | 1 | -90 | 90 | 0.089291 | 0.022519 | -0.089046 | -0.022363
11 | 27 | 3.4232 | 2.1908 | 5.7485e-09 | 0 | 0 | 0 | 0 | 0 | 1 | -90 | 90 | -0.089291 | -0.022519 | 0.089596 | 0.022714
26 | 28 | 1.7851 | 1.1425 | 2.9976e-09 | 0 | 0 | 0 | 0 | 0 | 1 | -90 | 90 | 0.045968 | 0.011537 | -0.045926 | -0.01151
26 | 12 | 1.6738 | 1.0713 | 2.8108e-09 | 0 | 0 | 0 | 0 | 0 | 1 | -90 | 90 | 0.043078 | 0.010826 | -0.043043 | -0.010804
12 | 21 | 0.75792 | 0.48507 | 1.2728e-09 | 0 | 0 | 0 | 0 | 0 | 1 | -90 | 90 | 0.043043 | 0.010804 | -0.043027 | -0.010794
21 | 20 | 1.8012 | 1.1527 | 3.0246e-09 | 0 | 0 | 0 | 0 | 0 | 1 | -90 | 90 | 0.036402 | 0.0091335 | -0.036376 | -0.0091166
15 | 18 | 1.3777 | 0.88174 | 2.3136e-09 | 0 | 0 | 0 | 0 | 0 | 1 | -90 | 90 | 0.010859 | 0.0027219 | -0.010857 | -0.002721
29 | 31 | 0.87829 | 0.5621 | 1.4749e-09 | 0 | 0 | 0 | 0 | 0 | 1 | -90 | 90 | 0.089425 | 0.022443 | -0.089346 | -0.022392
24 | 23 | 1.1923 | 0.76309 | 4.0045e-09 | 0 | 0 | 0 | 0 | 0 | 1 | -90 | 90 | -0.20103 | -0.051873 | 0.20155 | 0.052203