## bus_data
BUS_I | BUS_TYPE | Pd | Qd | Gs | Bs | area | Vm | Va | baseKV | zone | Vmax | Vmin
1 | 1 | 0.0026855 | 0.00067306 | 0 | 0 | 1 | 0.9929 | -0.13646 | 0.4 | 1 | 1.1 | 0.9
2 | 1 | 0.0042386 | 0.0010623 | 0 | 0 | 1 | 0.99277 | -0.13902 | 0.4 | 1 | 1.1 | 0.9
3 | 1 | 0.0042384 | 0.0010622 | 0 | 0 | 1 | 0.99295 | -0.13556 | 0.4 | 1 | 1.1 | 0.9
4 | 1 | 0.0026953 | 0.00067551 | 0 | 0 | 1 | 0.99276 | -0.1393 | 0.4 | 1 | 1.1 | 0.9
5 | 1 | 0.0026825 | 0.0006723 | 0 | 0 | 1 | 0.99319 | -0.13102 | 0.4 | 1 | 1.1 | 0.9
6 | 1 | 0.005195 | 0.001302 | 0 | 0 | 1 | 0.99331 | -0.12863 | 0.4 | 1 | 1.1 | 0.9
7 | 1 | 0.019895 | 0.0049861 | 0 | 0 | 1 | 0.99362 | -0.12254 | 0.4 | 1 | 1.1 | 0.9
8 | 1 | 0.012809 | 0.0032103 | 0 | 0 | 1 | 0.99403 | -0.11475 | 0.4 | 1 | 1.1 | 0.9
9 | 1 | 0.0052073 | 0.0013051 | 0 | 0 | 1 | 0.99427 | -0.1101 | 0.4 | 1 | 1.1 | 0.9
10 | 1 | 0 | 0 | 0 | 0 | 1 | 0.99594 | -0.077851 | 0.4 | 1 | 1.1 | 0.9
15 | 1 | 0 | 0 | 0 | 0 | 1 | 0.99667 | -0.063748 | 0.4 | 1 | 1.1 | 0.9
23 | 1 | 0.023084 | 0.0057855 | 0 | 0 | 1 | 0.99525 | -0.091137 | 0.4 | 1 | 1.1 | 0.9
20 | 1 | 0 | 0 | 0 | 0 | 1 | 0.99389 | -0.11737 | 0.4 | 1 | 1.1 | 0.9
24 | 1 | 0.027089 | 0.0067893 | 0 | 0 | 1 | 0.99783 | -0.041486 | 0.4 | 1 | 1.1 | 0.9
27 | 1 | 0.0031787 | 0.00079666 | 0 | 0 | 1 | 0.99498 | -0.096276 | 0.4 | 1 | 1.1 | 0.9
16 | 1 | 0 | 0 | 0 | 0 | 1 | 0.99067 | -0.1795 | 0.4 | 1 | 1.1 | 0.9
17 | 1 | 0 | 0 | 0 | 0 | 1 | 0.99194 | -0.15502 | 0.4 | 1 | 1.1 | 0.9
35 | 1 | 0.017099 | 0.0042853 | 0 | 0 | 1 | 0.9906 | -0.18104 | 0.4 | 1 | 1.1 | 0.9
19 | 1 | 0 | 0 | 0 | 0 | 1 | 0.99147 | -0.16408 | 0.4 | 1 | 1.1 | 0.9
34 | 1 | 0.040641 | 0.010186 | 0 | 0 | 1 | 0.99261 | -0.14194 | 0.4 | 1 | 1.1 | 0.9
36 | 1 | 0.025286 | 0.0063373 | 0 | 0 | 1 | 0.99107 | -0.17193 | 0.4 | 1 | 1.1 | 0.9
21 | 1 | 0 | 0 | 0 | 0 | 1 | 0.99454 | -0.10478 | 0.4 | 1 | 1.1 | 0.9
22 | 1 | 0 | 0 | 0 | 0 | 1 | 0.99447 | -0.10628 | 0.4 | 1 | 1.1 | 0.9
28 | 1 | 0.006508 | 0.0016311 | 0 | 0 | 1 | 0.99463 | -0.10322 | 0.4 | 1 | 1.1 | 0.9
33 | 1 | 0.0050245 | 0.0012593 | 0 | 0 | 1 | 0.99416 | -0.11214 | 0.4 | 1 | 1.1 | 0.9
32 | 1 | 0.0050126 | 0.0012563 | 0 | 0 | 1 | 0.99405 | -0.11437 | 0.4 | 1 | 1.1 | 0.9
31 | 1 | 0.0048046 | 0.0012041 | 0 | 0 | 1 | 0.99613 | -0.074485 | 0.4 | 1 | 1.1 | 0.9
29 | 1 | 0.0048782 | 0.0012226 | 0 | 0 | 1 | 0.99624 | -0.072392 | 0.4 | 1 | 1.1 | 0.9
25 | 3 | 0.029938 | 0.0075031 | 0 | 0 | 1 | 1 | 0 | 0.4 | 1 | 1.1 | 0.9
26 | 1 | 0.03453 | 0.008654 | 0 | 0 | 1 | 0.99818 | -0.034861 | 0.4 | 1 | 1.1 | 0.9
30 | 1 | 0.037221 | 0.0093284 | 0 | 0 | 1 | 0.99646 | -0.068074 | 0.4 | 1 | 1.1 | 0.9

## generator_data
GEN_BUS | PG | QG | QMAX | QMIN | VG | MBASE | GEN_STATUS | PMAX | PMIN
25 | 0.3254 | 0.082113 | 10 | -10 | 1 | 100 | 1 | 10 | 0

## branch_data
F_BUS | T_BUS | BR_R | BR_X | BR_B | RATE_A | RATE_B | RATE_C | TAP | SHIFT | BR_STATUS | ANGMIN | ANGMAX | P_in | Q_in | P_out | Q_out
1 | 2 | 1.6293 | 1.0428 | 2.7361e-09 | 0 | 0 | 0 | 0 | 0 | 1 | -90 | 90 | 0.0069348 | 0.001738 | -0.006934 | -0.0017378
1 | 3 | 0.41315 | 0.26442 | 6.9379e-10 | 0 | 0 | 0 | 0 | 0 | 1 | -90 | 90 | -0.0096203 | -0.0024111 | 0.0096208 | 0.0024113
2 | 4 | 0.459 | 0.29376 | 7.7078e-10 | 0 | 0 | 0 | 0 | 0 | 1 | -90 | 90 | 0.0026953 | 0.00067545 | -0.0026953 | -0.00067551
3 | 5 | 1.4493 | 0.92754 | 2.4337e-09 | 0 | 0 | 0 | 0 | 0 | 1 | -90 | 90 | -0.013859 | -0.0034735 | 0.013862 | 0.0034752
5 | 6 | 0.63659 | 0.40742 | 1.069e-09 | 0 | 0 | 0 | 0 | 0 | 1 | -90 | 90 | -0.016545 | -0.0041475 | 0.016547 | 0.0041486
6 | 7 | 1.2393 | 0.79315 | 2.0811e-09 | 0 | 0 | 0 | 0 | 0 | 1 | -90 | 90 | -0.021742 | -0.0054506 | 0.021748 | 0.0054544
7 | 8 | 0.82918 | 0.53067 | 1.3924e-09 | 0 | 0 | 0 | 0 | 0 | 1 | -90 | 90 | -0.041642 | -0.01044 | 0.041658 | 0.01045
8 | 9 | 0.37821 | 0.24206 | 6.3512e-10 | 0 | 0 | 0 | 0 | 0 | 1 | -90 | 90 | -0.054467 | -0.013661 | 0.054479 | 0.013668
9 | 10 | 2.3996 | 1.5357 | 4.0296e-09 | 0 | 0 | 0 | 0 | 0 | 1 | -90 | 90 | -0.059687 | -0.014973 | 0.059779 | 0.015032
10 | 15 | 0.61242 | 0.39195 | 1.0284e-09 | 0 | 0 | 0 | 0 | 0 | 1 | -90 | 90 | -0.10263 | -0.025786 | 0.1027 | 0.02583
10 | 23 | 1.3787 | 0.88239 | 2.3153e-09 | 0 | 0 | 0 | 0 | 0 | 1 | -90 | 90 | 0.04285 | 0.010754 | -0.042823 | -0.010737
15 | 20 | 2.8674 | 1.8351 | 4.8151e-09 | 0 | 0 | 0 | 0 | 0 | 1 | -90 | 90 | 0.083405 | 0.021048 | -0.083191 | -0.020912
15 | 24 | 0.53499 | 0.34239 | 1.7968e-09 | 0 | 0 | 0 | 0 | 0 | 1 | -90 | 90 | -0.1861 | -0.046878 | 0.1863 | 0.047005
23 | 27 | 1.1563 | 0.74002 | 1.9417e-09 | 0 | 0 | 0 | 0 | 0 | 1 | -90 | 90 | 0.019739 | 0.0049515 | -0.019734 | -0.0049485
20 | 34 | 1.3085 | 0.83747 | 2.1974e-09 | 0 | 0 | 0 | 0 | 0 | 1 | -90 | 90 | 0.083191 | 0.020912 | -0.083094 | -0.02085
24 | 25 | 0.87283 | 0.55861 | 2.9314e-09 | 0 | 0 | 0 | 0 | 0 | 1 | -90 | 90 | -0.21339 | -0.053794 | 0.21382 | 0.054066
27 | 28 | 1.8616 | 1.1914 | 3.1261e-09 | 0 | 0 | 0 | 0 | 0 | 1 | -90 | 90 | 0.016555 | 0.0041519 | -0.01655 | -0.0041487
16 | 17 | 6.3056 | 4.0356 | 1.0589e-08 | 0 | 0 | 0 | 0 | 0 | 1 | -90 | 90 | -0.0171 | -0.0042861 | 0.01712 | 0.0042978
16 | 35 | 0.39704 | 0.25411 | 6.6674e-10 | 0 | 0 | 0 | 0 | 0 | 1 | -90 | 90 | 0.0171 | 0.0042861 | -0.017099 | -0.0042853
17 | 19 | 1.5793 | 1.0108 | 2.6521e-09 | 0 | 0 | 0 | 0 | 0 | 1 | -90 | 90 | 0.025306 | 0.0063499 | -0.025296 | -0.0063431
17 | 34 | 1.3617 | 0.87148 | 2.2866e-09 | 0 | 0 | 0 | 0 | 0 | 1 | -90 | 90 | -0.042426 | -0.010648 | 0.042453 | 0.010664
19 | 36 | 1.3674 | 0.87517 | 2.2963e-09 | 0 | 0 | 0 | 0 | 0 | 1 | -90 | 90 | 0.025296 | 0.0063431 | -0.025286 | -0.0063373
21 | 22 | 0.66445 | 0.42525 | 1.1158e-09 | 0 | 0 | 0 | 0 | 0 | 1 | -90 | 90 | 0.010041 | 0.0025173 | -0.01004 | -0.0025169
21 | 28 | 0.68738 | 0.43992 | 1.1543e-09 | 0 | 0 | 0 | 0 | 0 | 1 | -90 | 90 | -0.010041 | -0.0025173 | 0.010042 | 0.0025176
22 | 33 | 2.5851 | 1.6545 | 4.3411e-09 | 0 | 0 | 0 | 0 | 0 | 1 | -90 | 90 | 0.01004 | 0.0025169 | -0.010038 | -0.0025156
33 | 32 | 1.9723 | 1.2623 | 3.3121e-09 | 0 | 0 | 0 | 0 | 0 | 1 | -90 | 90 | 0.0050132 | 0.0012563 | -0.0050126 | -0.0012563
31 | 29 | 1.9371 | 1.2397 | 3.2529e-09 | 0 | 0 | 0 | 0 | 0 | 1 | -90 | 90 | -0.0048046 | -0.0012041 | 0.004805 | 0.0012041
29 | 30 | 1.9845 | 1.2701 | 3.3325e-09 | 0 | 0 | 0 | 0 | 0 | 1 | -90 | 90 | -0.0096833 | -0.0024267 | 0.0096853 | 0.0024277
25 | 26 | 1.9153 | 1.2258 | 3.2163e-09 | 0 | 0 | 0 | 0 | 0 | 1 | -90 | 90 | 0.081646 | 0.020544 | -0.08151 | -0.020457
26 | 30 | 3.1569 | 2.0204 | 5.3012e-09 | 0 | 0 | 0 | 0 | 0 | 1 | -90 | 90 | 0.046981 | 0.011803 | -0.046906 | -0.011756