## bus_data
BUS_I | BUS_TYPE | Pd | Qd | Gs | Bs | area | Vm | Va | baseKV | zone | Vmax | Vmin
1 | 1 | 0.011735 | 0.0029411 | 0 | 0 | 1 | 0.99447 | -0.10628 | 0.4 | 1 | 1.1 | 0.9
2 | 1 | 0.0042807 | 0.0010729 | 0 | 0 | 1 | 0.99447 | -0.10631 | 0.4 | 1 | 1.1 | 0.9
3 | 1 | 0.065088 | 0.016313 | 0 | 0 | 1 | 0.99487 | -0.09861 | 0.4 | 1 | 1.1 | 0.9
5 | 1 | 0 | 0 | 0 | 0 | 1 | 0.99736 | -0.050738 | 0.4 | 1 | 1.1 | 0.9
10 | 1 | 0.040641 | 0.010186 | 0 | 0 | 1 | 0.99622 | -0.072539 | 0.4 | 1 | 1.1 | 0.9
13 | 1 | 0 | 0 | 0 | 0 | 1 | 0.99777 | -0.042847 | 0.4 | 1 | 1.1 | 0.9
17 | 1 | 0 | 0 | 0 | 0 | 1 | 0.99077 | -0.17672 | 0.4 | 1 | 1.1 | 0.9
14 | 1 | 0 | 0 | 0 | 0 | 1 | 0.99647 | -0.067329 | 0.4 | 1 | 1.1 | 0.9
15 | 1 | 0.0050364 | 0.0012622 | 0 | 0 | 1 | 0.9893 | -0.20531 | 0.4 | 1 | 1.1 | 0.9
8 | 1 | 0 | 0 | 0 | 0 | 1 | 0.99579 | -0.080876 | 0.4 | 1 | 1.1 | 0.9
11 | 1 | 0.06342 | 0.015895 | 0 | 0 | 1 | 0.99971 | -0.0056167 | 0.4 | 1 | 1.1 | 0.9
6 | 1 | 0.031732 | 0.0079529 | 0 | 0 | 1 | 0.99571 | -0.082517 | 0.4 | 1 | 1.1 | 0.9
23 | 1 | 0.096232 | 0.024118 | 0 | 0 | 1 | 0.99136 | -0.16573 | 0.4 | 1 | 1.1 | 0.9
12 | 3 | 0.04398 | 0.011022 | 0 | 0 | 1 | 1 | 0 | 0.4 | 1 | 1.1 | 0.9
18 | 1 | 0 | 0 | 0 | 0 | 1 | 0.98795 | -0.23107 | 0.4 | 1 | 1.1 | 0.9
19 | 1 | 0 | 0 | 0 | 0 | 1 | 0.98604 | -0.26828 | 0.4 | 1 | 1.1 | 0.9
21 | 1 | 0.015908 | 0.003987 | 0 | 0 | 1 | 0.98592 | -0.27075 | 0.4 | 1 | 1.1 | 0.9
24 | 1 | 0.032908 | 0.0082476 | 0 | 0 | 1 | 0.98548 | -0.2792 | 0.4 | 1 | 1.1 | 0.9
16 | 1 | 0.063124 | 0.01582 | 0 | 0 | 1 | 0.98732 | -0.24368 | 0.4 | 1 | 1.1 | 0.9
20 | 1 | 0.010205 | 0.0025577 | 0 | 0 | 1 | 0.98559 | -0.27705 | 0.4 | 1 | 1.1 | 0.9
22 | 1 | 0.0055231 | 0.0013842 | 0 | 0 | 1 | 0.98556 | -0.27763 | 0.4 | 1 | 1.1 | 0.9

## generator_data
GEN_BUS | PG | QG | QMAX | QMIN | VG | MBASE | GEN_STATUS | PMAX | PMIN
12 | 0.49291 | 0.12473 | 10 | -10 | 1 | 100 | 1 | 10 | 0

## branch_data
F_BUS | T_BUS | BR_R | BR_X | BR_B | RATE_A | RATE_B | RATE_C | TAP | SHIFT | BR_STATUS | ANGMIN | ANGMAX | P_in | Q_in | P_out | Q_out
1 | 2 | 0.035253 | 0.022562 | 5.92e-11 | 0 | 0 | 0 | 0 | 0 | 1 | -90 | 90 | 0.0042808 | 0.0010729 | -0.0042807 | -0.0010729
1 | 3 | 2.1224 | 1.3583 | 3.564e-09 | 0 | 0 | 0 | 0 | 0 | 1 | -90 | 90 | -0.016016 | -0.004014 | 0.016022 | 0.0040174
3 | 5 | 2.6252 | 1.6801 | 4.4084e-09 | 0 | 0 | 0 | 0 | 0 | 1 | -90 | 90 | -0.08111 | -0.02033 | 0.081295 | 0.020448
5 | 10 | 1.3416 | 0.85861 | 2.2529e-09 | 0 | 0 | 0 | 0 | 0 | 1 | -90 | 90 | 0.072464 | 0.018196 | -0.072389 | -0.018148
5 | 13 | 0.22934 | 0.14677 | 7.7023e-10 | 0 | 0 | 0 | 0 | 0 | 1 | -90 | 90 | -0.15376 | -0.038644 | 0.15382 | 0.038681
10 | 8 | 1.1682 | 0.74765 | 1.9617e-09 | 0 | 0 | 0 | 0 | 0 | 1 | -90 | 90 | 0.031748 | 0.0079623 | -0.031735 | -0.0079545
13 | 11 | 1.0845 | 0.69411 | 3.6425e-09 | 0 | 0 | 0 | 0 | 0 | 1 | -90 | 90 | -0.15382 | -0.038681 | 0.15409 | 0.038856
17 | 14 | 7.1017 | 4.5451 | 1.1926e-08 | 0 | 0 | 0 | 0 | 0 | 1 | -90 | 90 | -0.068369 | -0.017216 | 0.068729 | 0.017445
17 | 15 | 1.8431 | 1.1796 | 3.095e-09 | 0 | 0 | 0 | 0 | 0 | 1 | -90 | 90 | 0.068369 | 0.017216 | -0.068276 | -0.017156
14 | 18 | 11.1932 | 7.1637 | 1.8796e-08 | 0 | 0 | 0 | 0 | 0 | 1 | -90 | 90 | 0.065196 | 0.016589 | -0.064685 | -0.016264
14 | 23 | 4.5278 | 2.8978 | 7.6034e-09 | 0 | 0 | 0 | 0 | 0 | 1 | -90 | 90 | 0.096686 | 0.024408 | -0.096232 | -0.024118
14 | 12 | 1.3135 | 0.84062 | 4.4113e-09 | 0 | 0 | 0 | 0 | 0 | 1 | -90 | 90 | -0.23061 | -0.058441 | 0.23136 | 0.058919
15 | 16 | 2.6615 | 1.7034 | 4.4694e-09 | 0 | 0 | 0 | 0 | 0 | 1 | -90 | 90 | 0.06324 | 0.015894 | -0.063124 | -0.01582
8 | 6 | 0.22977 | 0.14706 | 3.8585e-10 | 0 | 0 | 0 | 0 | 0 | 1 | -90 | 90 | 0.031735 | 0.0079545 | -0.031732 | -0.0079529
11 | 12 | 0.11604 | 0.074264 | 3.8972e-10 | 0 | 0 | 0 | 0 | 0 | 1 | -90 | 90 | -0.21751 | -0.054751 | 0.21757 | 0.054788
18 | 19 | 4.9367 | 3.1595 | 8.2901e-09 | 0 | 0 | 0 | 0 | 0 | 1 | -90 | 90 | 0.032984 | 0.008295 | -0.032925 | -0.0082584
18 | 21 | 5.4756 | 3.5044 | 9.195e-09 | 0 | 0 | 0 | 0 | 0 | 1 | -90 | 90 | 0.031701 | 0.0079692 | -0.031641 | -0.0079317
19 | 24 | 1.4457 | 0.92525 | 2.4277e-09 | 0 | 0 | 0 | 0 | 0 | 1 | -90 | 90 | 0.032925 | 0.0082584 | -0.032908 | -0.0082477
21 | 20 | 1.7428 | 1.1154 | 2.9266e-09 | 0 | 0 | 0 | 0 | 0 | 1 | -90 | 90 | 0.015733 | 0.0039447 | -0.015728 | -0.0039419
20 | 22 | 0.46344 | 0.2966 | 7.7824e-10 | 0 | 0 | 0 | 0 | 0 | 1 | -90 | 90 | 0.0055232 | 0.0013843 | -0.0055231 | -0.0013842