## bus_data
BUS_I | BUS_TYPE | Pd | Qd | Gs | Bs | area | Vm | Va | baseKV | zone | Vmax | Vmin
1 | 1 | 0.015133 | 0.0037927 | 0 | 0 | 1 | 0.99799 | -0.038448 | 0.4 | 1 | 1.1 | 0.9
2 | 1 | 0.03788 | 0.0094937 | 0 | 0 | 1 | 0.9977 | -0.044015 | 0.4 | 1 | 1.1 | 0.9
3 | 1 | 0 | 0 | 0 | 0 | 1 | 0.9985 | -0.028712 | 0.4 | 1 | 1.1 | 0.9
4 | 1 | 0.021219 | 0.0053179 | 0 | 0 | 1 | 0.99551 | -0.086049 | 0.4 | 1 | 1.1 | 0.9
5 | 1 | 0.035012 | 0.0087748 | 0 | 0 | 1 | 0.99972 | -0.0053988 | 0.4 | 1 | 1.1 | 0.9
6 | 1 | 0.011901 | 0.0029827 | 0 | 0 | 1 | 0.99774 | -0.043276 | 0.4 | 1 | 1.1 | 0.9
9 | 1 | 0 | 0 | 0 | 0 | 1 | 0.99432 | -0.10887 | 0.4 | 1 | 1.1 | 0.9
20 | 3 | 0.011419 | 0.0028619 | 0 | 0 | 1 | 1 | 0 | 0.4 | 1 | 1.1 | 0.9
11 | 1 | 0 | 0 | 0 | 0 | 1 | 0.99651 | -0.066974 | 0.4 | 1 | 1.1 | 0.9
7 | 1 | 0.021478 | 0.005383 | 0 | 0 | 1 | 0.99337 | -0.12723 | 0.4 | 1 | 1.1 | 0.9
21 | 1 | 0.021157 | 0.0053025 | 0 | 0 | 1 | 0.99558 | -0.084897 | 0.4 | 1 | 1.1 | 0.9
8 | 1 | 0.023782 | 0.0059602 | 0 | 0 | 1 | 0.99211 | -0.15155 | 0.4 | 1 | 1.1 | 0.9
10 | 1 | 0 | 0 | 0 | 0 | 1 | 0.99128 | -0.16754 | 0.4 | 1 | 1.1 | 0.9
15 | 1 | 0 | 0 | 0 | 0 | 1 | 0.99016 | -0.18913 | 0.4 | 1 | 1.1 | 0.9
12 | 1 | 0 | 0 | 0 | 0 | 1 | 0.99532 | -0.089794 | 0.4 | 1 | 1.1 | 0.9
13 | 1 | 0 | 0 | 0 | 0 | 1 | 0.9943 | -0.10955 | 0.4 | 1 | 1.1 | 0.9
18 | 1 | 0.036152 | 0.0090606 | 0 | 0 | 1 | 0.9939 | -0.11734 | 0.4 | 1 | 1.1 | 0.9
16 | 1 | 0.0506 | 0.012682 | 0 | 0 | 1 | 0.9888 | -0.21561 | 0.4 | 1 | 1.1 | 0.9
19 | 1 | 0.023772 | 0.0059577 | 0 | 0 | 1 | 0.99375 | -0.12016 | 0.4 | 1 | 1.1 | 0.9
17 | 1 | 0.020723 | 0.0051938 | 0 | 0 | 1 | 0.98832 | -0.22501 | 0.4 | 1 | 1.1 | 0.9

## generator_data
GEN_BUS | PG | QG | QMAX | QMIN | VG | MBASE | GEN_STATUS | PMAX | PMIN
20 | 0.33194 | 0.083854 | 10 | -10 | 1 | 100 | 1 | 10 | 0

## branch_data
F_BUS | T_BUS | BR_R | BR_X | BR_B | RATE_A | RATE_B | RATE_C | TAP | SHIFT | BR_STATUS | ANGMIN | ANGMAX | P_in | Q_in | P_out | Q_out
1 | 2 | 0.14143 | 0.090513 | 4.7499e-10 | 0 | 0 | 0 | 0 | 0 | 1 | -90 | 90 | 0.17658 | 0.044601 | -0.17653 | -0.044571
1 | 3 | 0.22791 | 0.14586 | 1.1482e-09 | 0 | 0 | 0 | 0 | 0 | 1 | -90 | 90 | -0.19171 | -0.048394 | 0.1918 | 0.048451
2 | 4 | 1.3579 | 0.86907 | 2.2803e-09 | 0 | 0 | 0 | 0 | 0 | 1 | -90 | 90 | 0.13865 | 0.035078 | -0.13837 | -0.034899
3 | 5 | 0.36754 | 0.23523 | 1.8516e-09 | 0 | 0 | 0 | 0 | 0 | 1 | -90 | 90 | -0.2851 | -0.07196 | 0.28542 | 0.072164
3 | 6 | 0.69944 | 0.44764 | 1.1745e-09 | 0 | 0 | 0 | 0 | 0 | 1 | -90 | 90 | 0.093304 | 0.023509 | -0.093239 | -0.023467
4 | 9 | 0.86834 | 0.55574 | 1.4582e-09 | 0 | 0 | 0 | 0 | 0 | 1 | -90 | 90 | 0.11715 | 0.029581 | -0.11702 | -0.0295
5 | 20 | 0.075882 | 0.048565 | 3.8228e-10 | 0 | 0 | 0 | 0 | 0 | 1 | -90 | 90 | -0.32044 | -0.080939 | 0.32052 | 0.080992
6 | 11 | 1.3026 | 0.83363 | 2.1873e-09 | 0 | 0 | 0 | 0 | 0 | 1 | -90 | 90 | 0.081338 | 0.020485 | -0.081246 | -0.020426
9 | 7 | 0.69747 | 0.44638 | 1.1712e-09 | 0 | 0 | 0 | 0 | 0 | 1 | -90 | 90 | 0.11702 | 0.0295 | -0.11692 | -0.029434
11 | 21 | 0.98298 | 0.62911 | 1.6507e-09 | 0 | 0 | 0 | 0 | 0 | 1 | -90 | 90 | 0.081246 | 0.020426 | -0.081177 | -0.020382
7 | 8 | 1.1294 | 0.72283 | 1.8966e-09 | 0 | 0 | 0 | 0 | 0 | 1 | -90 | 90 | 0.095443 | 0.024051 | -0.095332 | -0.02398
21 | 12 | 0.36299 | 0.23232 | 6.0957e-10 | 0 | 0 | 0 | 0 | 0 | 1 | -90 | 90 | 0.06002 | 0.015079 | -0.060006 | -0.01507
8 | 10 | 0.9882 | 0.63245 | 1.6594e-09 | 0 | 0 | 0 | 0 | 0 | 1 | -90 | 90 | 0.071551 | 0.01802 | -0.071496 | -0.017985
10 | 15 | 1.3318 | 0.85235 | 2.2364e-09 | 0 | 0 | 0 | 0 | 0 | 1 | -90 | 90 | 0.071496 | 0.017985 | -0.071423 | -0.017938
15 | 16 | 1.6292 | 1.0427 | 2.7359e-09 | 0 | 0 | 0 | 0 | 0 | 1 | -90 | 90 | 0.071423 | 0.017938 | -0.071332 | -0.017881
12 | 13 | 1.4624 | 0.93595 | 2.4558e-09 | 0 | 0 | 0 | 0 | 0 | 1 | -90 | 90 | 0.060006 | 0.01507 | -0.059949 | -0.015034
13 | 18 | 0.57576 | 0.36849 | 9.6686e-10 | 0 | 0 | 0 | 0 | 0 | 1 | -90 | 90 | 0.059949 | 0.015034 | -0.059927 | -0.01502
18 | 19 | 0.52565 | 0.33642 | 8.8271e-10 | 0 | 0 | 0 | 0 | 0 | 1 | -90 | 90 | 0.023775 | 0.0059597 | -0.023772 | -0.0059577
16 | 17 | 1.9883 | 1.2725 | 3.3389e-09 | 0 | 0 | 0 | 0 | 0 | 1 | -90 | 90 | 0.020733 | 0.0051994 | -0.020723 | -0.0051938