## bus_data
BUS_I | BUS_TYPE | Pd | Qd | Gs | Bs | area | Vm | Va | baseKV | zone | Vmax | Vmin
1 | 1 | 0.0098184 | 0.0024607 | 0 | 0 | 1 | 0.99329 | -0.12826 | 0.4 | 1 | 1.1 | 0.9
2 | 1 | 0.01507 | 0.0037768 | 0 | 0 | 1 | 0.99185 | -0.15603 | 0.4 | 1 | 1.1 | 0.9
3 | 1 | 0.042597 | 0.010676 | 0 | 0 | 1 | 0.99453 | -0.10455 | 0.4 | 1 | 1.1 | 0.9
4 | 1 | 0 | 0 | 0 | 0 | 1 | 0.99134 | -0.16594 | 0.4 | 1 | 1.1 | 0.9
5 | 1 | 0.019738 | 0.0049468 | 0 | 0 | 1 | 0.99493 | -0.096875 | 0.4 | 1 | 1.1 | 0.9
11 | 1 | 0 | 0 | 0 | 0 | 1 | 0.99039 | -0.18417 | 0.4 | 1 | 1.1 | 0.9
18 | 1 | 0 | 0 | 0 | 0 | 1 | 0.99621 | -0.072324 | 0.4 | 1 | 1.1 | 0.9
22 | 1 | 0.016223 | 0.0040659 | 0 | 0 | 1 | 0.98972 | -0.19719 | 0.4 | 1 | 1.1 | 0.9
9 | 1 | 0.026117 | 0.0065456 | 0 | 0 | 1 | 0.98978 | -0.19613 | 0.4 | 1 | 1.1 | 0.9
13 | 1 | 0 | 0 | 0 | 0 | 1 | 0.98841 | -0.22256 | 0.4 | 1 | 1.1 | 0.9
14 | 1 | 0 | 0 | 0 | 0 | 1 | 0.98901 | -0.21104 | 0.4 | 1 | 1.1 | 0.9
34 | 1 | 0.019039 | 0.0047717 | 0 | 0 | 1 | 0.98822 | -0.22642 | 0.4 | 1 | 1.1 | 0.9
23 | 1 | 0.057302 | 0.014361 | 0 | 0 | 1 | 0.98826 | -0.22547 | 0.4 | 1 | 1.1 | 0.9
15 | 1 | 0 | 0 | 0 | 0 | 1 | 0.99178 | -0.15778 | 0.4 | 1 | 1.1 | 0.9
29 | 1 | 0.007373 | 0.0018478 | 0 | 0 | 1 | 0.9917 | -0.15932 | 0.4 | 1 | 1.1 | 0.9
17 | 1 | 0 | 0 | 0 | 0 | 1 | 0.9949 | -0.097535 | 0.4 | 1 | 1.1 | 0.9
28 | 1 | 0.0086919 | 0.0021784 | 0 | 0 | 1 | 0.99163 | -0.16082 | 0.4 | 1 | 1.1 | 0.9
16 | 1 | 0 | 0 | 0 | 0 | 1 | 0.98444 | -0.29984 | 0.4 | 1 | 1.1 | 0.9
19 | 1 | 0 | 0 | 0 | 0 | 1 | 0.98387 | -0.31091 | 0.4 | 1 | 1.1 | 0.9
36 | 1 | 0.029549 | 0.0074056 | 0 | 0 | 1 | 0.98467 | -0.29531 | 0.4 | 1 | 1.1 | 0.9
10 | 1 | 0 | 0 | 0 | 0 | 1 | 0.99804 | -0.037334 | 0.4 | 1 | 1.1 | 0.9
8 | 3 | 0.029257 | 0.0073324 | 0 | 0 | 1 | 1 | 0 | 0.4 | 1 | 1.1 | 0.9
27 | 1 | 0.025281 | 0.0063359 | 0 | 0 | 1 | 0.99431 | -0.10889 | 0.4 | 1 | 1.1 | 0.9
35 | 1 | 0.023131 | 0.0057972 | 0 | 0 | 1 | 0.98359 | -0.31652 | 0.4 | 1 | 1.1 | 0.9
6 | 1 | 0.00859 | 0.0021529 | 0 | 0 | 1 | 0.98938 | -0.20392 | 0.4 | 1 | 1.1 | 0.9
7 | 1 | 0.039044 | 0.0097854 | 0 | 0 | 1 | 0.98939 | -0.20359 | 0.4 | 1 | 1.1 | 0.9
26 | 1 | 0.021273 | 0.0053314 | 0 | 0 | 1 | 0.99431 | -0.10903 | 0.4 | 1 | 1.1 | 0.9
24 | 1 | 0.019259 | 0.0048268 | 0 | 0 | 1 | 0.98817 | -0.22716 | 0.4 | 1 | 1.1 | 0.9
33 | 1 | 0.020445 | 0.005124 | 0 | 0 | 1 | 0.98484 | -0.29206 | 0.4 | 1 | 1.1 | 0.9
25 | 1 | 0 | 0 | 0 | 0 | 1 | 0.98691 | -0.2518 | 0.4 | 1 | 1.1 | 0.9
32 | 1 | 0.027872 | 0.0069854 | 0 | 0 | 1 | 0.98638 | -0.26203 | 0.4 | 1 | 1.1 | 0.9
30 | 1 | 0.023635 | 0.0059235 | 0 | 0 | 1 | 0.98579 | -0.27353 | 0.4 | 1 | 1.1 | 0.9
31 | 1 | 0.012091 | 0.0030302 | 0 | 0 | 1 | 0.98539 | -0.28125 | 0.4 | 1 | 1.1 | 0.9

## generator_data
GEN_BUS | PG | QG | QMAX | QMIN | VG | MBASE | GEN_STATUS | PMAX | PMIN
8 | 0.50604 | 0.12863 | 10 | -10 | 1 | 100 | 1 | 10 | 0

## branch_data
F_BUS | T_BUS | BR_R | BR_X | BR_B | RATE_A | RATE_B | RATE_C | TAP | SHIFT | BR_STATUS | ANGMIN | ANGMAX | P_in | Q_in | P_out | Q_out
1 | 2 | 0.36344 | 0.2326 | 2.4412e-09 | 0 | 0 | 0 | 0 | 0 | 1 | -90 | 90 | 0.33918 | 0.085712 | -0.33873 | -0.085424
1 | 3 | 0.3024 | 0.19354 | 2.0313e-09 | 0 | 0 | 0 | 0 | 0 | 1 | -90 | 90 | -0.349 | -0.088173 | 0.3494 | 0.088427
2 | 4 | 0.13549 | 0.086714 | 9.101e-10 | 0 | 0 | 0 | 0 | 0 | 1 | -90 | 90 | 0.32366 | 0.081647 | -0.32351 | -0.081549
3 | 5 | 0.087338 | 0.055896 | 5.8665e-10 | 0 | 0 | 0 | 0 | 0 | 1 | -90 | 90 | -0.392 | -0.099103 | 0.39214 | 0.099195
4 | 11 | 0.24896 | 0.15934 | 1.6723e-09 | 0 | 0 | 0 | 0 | 0 | 1 | -90 | 90 | 0.32351 | 0.081549 | -0.32323 | -0.081369
5 | 18 | 0.26633 | 0.17045 | 1.789e-09 | 0 | 0 | 0 | 0 | 0 | 1 | -90 | 90 | -0.41188 | -0.10414 | 0.41236 | 0.10445
11 | 22 | 0.23022 | 0.14734 | 1.5464e-09 | 0 | 0 | 0 | 0 | 0 | 1 | -90 | 90 | 0.24942 | 0.062847 | -0.24926 | -0.062748
11 | 9 | 0.71281 | 0.4562 | 1.197e-09 | 0 | 0 | 0 | 0 | 0 | 1 | -90 | 90 | 0.07381 | 0.018521 | -0.073768 | -0.018495
18 | 17 | 1.7884 | 1.1446 | 3.0032e-09 | 0 | 0 | 0 | 0 | 0 | 1 | -90 | 90 | 0.062767 | 0.015785 | -0.062691 | -0.015737
18 | 10 | 0.33027 | 0.21138 | 2.2185e-09 | 0 | 0 | 0 | 0 | 0 | 1 | -90 | 90 | -0.47513 | -0.12024 | 0.47593 | 0.12075
22 | 14 | 0.26142 | 0.16731 | 1.756e-09 | 0 | 0 | 0 | 0 | 0 | 1 | -90 | 90 | 0.23304 | 0.058682 | -0.23289 | -0.058584
9 | 7 | 0.68679 | 0.43954 | 1.1533e-09 | 0 | 0 | 0 | 0 | 0 | 1 | -90 | 90 | 0.047651 | 0.011949 | -0.047634 | -0.011938
13 | 14 | 2.6531 | 1.698 | 4.4553e-09 | 0 | 0 | 0 | 0 | 0 | 1 | -90 | 90 | -0.019043 | -0.0047738 | 0.019053 | 0.0047801
13 | 34 | 0.88556 | 0.56676 | 1.4871e-09 | 0 | 0 | 0 | 0 | 0 | 1 | -90 | 90 | 0.019043 | 0.0047738 | -0.019039 | -0.0047718
14 | 23 | 0.29645 | 0.18973 | 1.9913e-09 | 0 | 0 | 0 | 0 | 0 | 1 | -90 | 90 | 0.21383 | 0.053804 | -0.21368 | -0.05371
23 | 24 | 0.047631 | 0.030484 | 1.5997e-10 | 0 | 0 | 0 | 0 | 0 | 1 | -90 | 90 | 0.15638 | 0.039348 | -0.15637 | -0.03934
15 | 29 | 0.92114 | 0.58953 | 1.5468e-09 | 0 | 0 | 0 | 0 | 0 | 1 | -90 | 90 | 0.0073735 | 0.001848 | -0.007373 | -0.0018478
15 | 17 | 16.5801 | 10.6112 | 2.7842e-08 | 0 | 0 | 0 | 0 | 0 | 1 | -90 | 90 | -0.016067 | -0.004027 | 0.016113 | 0.0040538
15 | 28 | 1.5434 | 0.98781 | 2.5919e-09 | 0 | 0 | 0 | 0 | 0 | 1 | -90 | 90 | 0.0086932 | 0.002179 | -0.0086919 | -0.0021784
17 | 27 | 1.0815 | 0.69213 | 1.816e-09 | 0 | 0 | 0 | 0 | 0 | 1 | -90 | 90 | 0.046578 | 0.011683 | -0.046553 | -0.011667
16 | 19 | 2.0776 | 1.3296 | 3.4888e-09 | 0 | 0 | 0 | 0 | 0 | 1 | -90 | 90 | 0.023149 | 0.0058085 | -0.023137 | -0.005801
16 | 36 | 0.85116 | 0.54474 | 1.4293e-09 | 0 | 0 | 0 | 0 | 0 | 1 | -90 | 90 | -0.023149 | -0.0058085 | 0.023154 | 0.0058116
19 | 35 | 1.0507 | 0.67244 | 1.7644e-09 | 0 | 0 | 0 | 0 | 0 | 1 | -90 | 90 | 0.023137 | 0.005801 | -0.023131 | -0.0057973
36 | 33 | 0.26851 | 0.17185 | 4.5091e-10 | 0 | 0 | 0 | 0 | 0 | 1 | -90 | 90 | -0.052703 | -0.013217 | 0.052711 | 0.013222
10 | 8 | 0.35373 | 0.22639 | 2.376e-09 | 0 | 0 | 0 | 0 | 0 | 1 | -90 | 90 | -0.47593 | -0.12075 | 0.47679 | 0.1213
27 | 26 | 0.028782 | 0.018421 | 4.8333e-11 | 0 | 0 | 0 | 0 | 0 | 1 | -90 | 90 | 0.021273 | 0.0053315 | -0.021272 | -0.0053314
6 | 7 | 0.16829 | 0.10771 | 2.8261e-10 | 0 | 0 | 0 | 0 | 0 | 1 | -90 | 90 | -0.00859 | -0.0021529 | 0.0085901 | 0.0021529
24 | 25 | 0.78778 | 0.50418 | 1.3229e-09 | 0 | 0 | 0 | 0 | 0 | 1 | -90 | 90 | 0.13711 | 0.034514 | -0.13695 | -0.034411
33 | 31 | 0.64306 | 0.41156 | 1.0799e-09 | 0 | 0 | 0 | 0 | 0 | 1 | -90 | 90 | -0.073156 | -0.018346 | 0.073194 | 0.01837
25 | 32 | 0.3265 | 0.20896 | 5.4829e-10 | 0 | 0 | 0 | 0 | 0 | 1 | -90 | 90 | 0.13695 | 0.034411 | -0.13688 | -0.034368
32 | 30 | 0.46038 | 0.29464 | 7.731e-10 | 0 | 0 | 0 | 0 | 0 | 1 | -90 | 90 | 0.10901 | 0.027382 | -0.10895 | -0.027344
30 | 31 | 0.39422 | 0.2523 | 6.6201e-10 | 0 | 0 | 0 | 0 | 0 | 1 | -90 | 90 | 0.085316 | 0.021421 | -0.085285 | -0.021401