## bus_data
BUS_I | BUS_TYPE | Pd | Qd | Gs | Bs | area | Vm | Va | baseKV | zone | Vmax | Vmin
1 | 1 | 0.0086499 | 0.0021679 | 0 | 0 | 1 | 0.99302 | -0.13357 | 0.4 | 1 | 1.1 | 0.9
3 | 1 | 0 | 0 | 0 | 0 | 1 | 0.99317 | -0.13058 | 0.4 | 1 | 1.1 | 0.9
14 | 1 | 0 | 0 | 0 | 0 | 1 | 0.99462 | -0.10282 | 0.4 | 1 | 1.1 | 0.9
11 | 1 | 0 | 0 | 0 | 0 | 1 | 0.98368 | -0.31397 | 0.4 | 1 | 1.1 | 0.9
6 | 1 | 0 | 0 | 0 | 0 | 1 | 0.99169 | -0.15987 | 0.4 | 1 | 1.1 | 0.9
7 | 1 | 0 | 0 | 0 | 0 | 1 | 0.99169 | -0.1598 | 0.4 | 1 | 1.1 | 0.9
25 | 1 | 0.0008709 | 0.00021827 | 0 | 0 | 1 | 0.99168 | -0.15999 | 0.4 | 1 | 1.1 | 0.9
12 | 1 | 0 | 0 | 0 | 0 | 1 | 0.99221 | -0.14977 | 0.4 | 1 | 1.1 | 0.9
32 | 1 | 0.033767 | 0.0084628 | 0 | 0 | 1 | 0.99051 | -0.18268 | 0.4 | 1 | 1.1 | 0.9
8 | 1 | 0 | 0 | 0 | 0 | 1 | 0.9959 | -0.078554 | 0.4 | 1 | 1.1 | 0.9
9 | 1 | 0 | 0 | 0 | 0 | 1 | 0.99541 | -0.087989 | 0.4 | 1 | 1.1 | 0.9
10 | 1 | 0 | 0 | 0 | 0 | 1 | 0.99509 | -0.094157 | 0.4 | 1 | 1.1 | 0.9
18 | 1 | 0.03793 | 0.0095062 | 0 | 0 | 1 | 0.99818 | -0.034816 | 0.4 | 1 | 1.1 | 0.9
21 | 1 | 0.019008 | 0.0047638 | 0 | 0 | 1 | 0.99392 | -0.1168 | 0.4 | 1 | 1.1 | 0.9
24 | 1 | 0.073243 | 0.018356 | 0 | 0 | 1 | 0.99401 | -0.11511 | 0.4 | 1 | 1.1 | 0.9
13 | 1 | 0 | 0 | 0 | 0 | 1 | 0.98272 | -0.33265 | 0.4 | 1 | 1.1 | 0.9
22 | 1 | 0.0046588 | 0.0011676 | 0 | 0 | 1 | 0.98341 | -0.3191 | 0.4 | 1 | 1.1 | 0.9
35 | 1 | 0.030541 | 0.0076543 | 0 | 0 | 1 | 0.98137 | -0.35903 | 0.4 | 1 | 1.1 | 0.9
31 | 1 | 0 | 0 | 0 | 0 | 1 | 0.99371 | -0.12047 | 0.4 | 1 | 1.1 | 0.9
30 | 1 | 0.010876 | 0.0027258 | 0 | 0 | 1 | 0.99576 | -0.081032 | 0.4 | 1 | 1.1 | 0.9
16 | 3 | 0.0037879 | 0.00094933 | 0 | 0 | 1 | 1 | 0 | 0.4 | 1 | 1.1 | 0.9
23 | 1 | 0.0073472 | 0.0018414 | 0 | 0 | 1 | 0.98339 | -0.31964 | 0.4 | 1 | 1.1 | 0.9
33 | 1 | 0.018963 | 0.0047527 | 0 | 0 | 1 | 0.99364 | -0.1219 | 0.4 | 1 | 1.1 | 0.9
34 | 1 | 0.013996 | 0.0035076 | 0 | 0 | 1 | 0.99289 | -0.13635 | 0.4 | 1 | 1.1 | 0.9
20 | 1 | 0.01036 | 0.0025964 | 0 | 0 | 1 | 0.9971 | -0.055503 | 0.4 | 1 | 1.1 | 0.9
15 | 1 | 0.011226 | 0.0028135 | 0 | 0 | 1 | 0.99835 | -0.031456 | 0.4 | 1 | 1.1 | 0.9
17 | 1 | 0 | 0 | 0 | 0 | 1 | 0.99725 | -0.052471 | 0.4 | 1 | 1.1 | 0.9
19 | 1 | 0 | 0 | 0 | 0 | 1 | 0.99562 | -0.083897 | 0.4 | 1 | 1.1 | 0.9
29 | 1 | 0.01884 | 0.0047217 | 0 | 0 | 1 | 0.99555 | -0.085358 | 0.4 | 1 | 1.1 | 0.9
27 | 1 | 0.014929 | 0.0037415 | 0 | 0 | 1 | 0.99553 | -0.085674 | 0.4 | 1 | 1.1 | 0.9
26 | 1 | 0.019587 | 0.0049089 | 0 | 0 | 1 | 0.99409 | -0.11349 | 0.4 | 1 | 1.1 | 0.9
28 | 1 | 0.013847 | 0.0034705 | 0 | 0 | 1 | 0.99393 | -0.11665 | 0.4 | 1 | 1.1 | 0.9

## generator_data
GEN_BUS | PG | QG | QMAX | QMIN | VG | MBASE | GEN_STATUS | PMAX | PMIN
16 | 0.35469 | 0.089762 | 10 | -10 | 1 | 100 | 1 | 10 | 0

## branch_data
F_BUS | T_BUS | BR_R | BR_X | BR_B | RATE_A | RATE_B | RATE_C | TAP | SHIFT | BR_STATUS | ANGMIN | ANGMAX | P_in | Q_in | P_out | Q_out
1 | 3 | 1.5289 | 0.97851 | 2.5675e-09 | 0 | 0 | 0 | 0 | 0 | 1 | -90 | 90 | -0.0086499 | -0.0021679 | 0.0086511 | 0.0021684
3 | 14 | 2.3998 | 1.5359 | 4.03e-09 | 0 | 0 | 0 | 0 | 0 | 1 | -90 | 90 | -0.051643 | -0.013112 | 0.051712 | 0.013156
3 | 11 | 18.8725 | 12.0784 | 3.1692e-08 | 0 | 0 | 0 | 0 | 0 | 1 | -90 | 90 | 0.042992 | 0.010944 | -0.042615 | -0.010706
14 | 31 | 2.3715 | 1.5177 | 3.9824e-09 | 0 | 0 | 0 | 0 | 0 | 1 | -90 | 90 | 0.032999 | 0.0082844 | -0.032971 | -0.008267
14 | 30 | 1.1493 | 0.73556 | 1.93e-09 | 0 | 0 | 0 | 0 | 0 | 1 | -90 | 90 | -0.084711 | -0.02144 | 0.0848 | 0.021497
11 | 13 | 2.6492 | 1.6955 | 4.4488e-09 | 0 | 0 | 0 | 0 | 0 | 1 | -90 | 90 | 0.030606 | 0.0076953 | -0.030579 | -0.0076783
11 | 22 | 1.8531 | 1.186 | 3.1118e-09 | 0 | 0 | 0 | 0 | 0 | 1 | -90 | 90 | 0.012009 | 0.0030106 | -0.012006 | -0.0030091
6 | 7 | 0.3332 | 0.21325 | 5.5954e-10 | 0 | 0 | 0 | 0 | 0 | 1 | -90 | 90 | -0.0008709 | -0.00021817 | 0.0008709 | 0.00021812
6 | 25 | 0.61185 | 0.39158 | 1.0275e-09 | 0 | 0 | 0 | 0 | 0 | 1 | -90 | 90 | 0.0008709 | 0.00021817 | -0.0008709 | -0.00021827
7 | 12 | 1.2776 | 0.81765 | 2.1454e-09 | 0 | 0 | 0 | 0 | 0 | 1 | -90 | 90 | -0.034675 | -0.008704 | 0.034691 | 0.0087144
7 | 32 | 2.9825 | 1.9088 | 5.0084e-09 | 0 | 0 | 0 | 0 | 0 | 1 | -90 | 90 | 0.033804 | 0.0084859 | -0.033767 | -0.0084628
12 | 21 | 4.2075 | 2.6928 | 7.0655e-09 | 0 | 0 | 0 | 0 | 0 | 1 | -90 | 90 | -0.034691 | -0.0087144 | 0.034746 | 0.0087487
8 | 9 | 0.78148 | 0.50015 | 1.3123e-09 | 0 | 0 | 0 | 0 | 0 | 1 | -90 | 90 | 0.053852 | 0.013575 | -0.053828 | -0.01356
8 | 10 | 0.94634 | 0.60566 | 1.5892e-09 | 0 | 0 | 0 | 0 | 0 | 1 | -90 | 90 | 0.073371 | 0.018438 | -0.073316 | -0.018403
8 | 18 | 1.5358 | 0.98293 | 2.5791e-09 | 0 | 0 | 0 | 0 | 0 | 1 | -90 | 90 | -0.12722 | -0.032013 | 0.12749 | 0.032183
9 | 21 | 2.3813 | 1.524 | 3.9988e-09 | 0 | 0 | 0 | 0 | 0 | 1 | -90 | 90 | 0.053828 | 0.01356 | -0.053754 | -0.013513
10 | 24 | 1.2683 | 0.81169 | 2.1297e-09 | 0 | 0 | 0 | 0 | 0 | 1 | -90 | 90 | 0.073316 | 0.018403 | -0.073243 | -0.018357
18 | 16 | 0.94508 | 0.60485 | 3.1741e-09 | 0 | 0 | 0 | 0 | 0 | 1 | -90 | 90 | -0.16542 | -0.041689 | 0.1657 | 0.041866
13 | 35 | 3.7338 | 2.3897 | 6.2701e-09 | 0 | 0 | 0 | 0 | 0 | 1 | -90 | 90 | 0.030579 | 0.0076783 | -0.030541 | -0.0076543
22 | 23 | 0.31587 | 0.20216 | 5.3043e-10 | 0 | 0 | 0 | 0 | 0 | 1 | -90 | 90 | 0.0073473 | 0.0018415 | -0.0073471 | -0.0018414
31 | 33 | 0.33336 | 0.21335 | 5.598e-10 | 0 | 0 | 0 | 0 | 0 | 1 | -90 | 90 | 0.018965 | 0.0047535 | -0.018963 | -0.0047527
31 | 34 | 5.0189 | 3.2121 | 8.4281e-09 | 0 | 0 | 0 | 0 | 0 | 1 | -90 | 90 | 0.014006 | 0.0035136 | -0.013996 | -0.0035076
30 | 20 | 1.1953 | 0.76499 | 2.0072e-09 | 0 | 0 | 0 | 0 | 0 | 1 | -90 | 90 | -0.095676 | -0.024223 | 0.095793 | 0.024298
16 | 15 | 0.76568 | 0.49004 | 2.5716e-09 | 0 | 0 | 0 | 0 | 0 | 1 | -90 | 90 | 0.1852 | 0.046947 | -0.18492 | -0.046768
20 | 17 | 0.1282 | 0.08205 | 2.1529e-10 | 0 | 0 | 0 | 0 | 0 | 1 | -90 | 90 | -0.10615 | -0.026894 | 0.10617 | 0.026904
15 | 17 | 0.54332 | 0.34772 | 1.8248e-09 | 0 | 0 | 0 | 0 | 0 | 1 | -90 | 90 | 0.1737 | 0.043955 | -0.17352 | -0.043843
17 | 19 | 2.0811 | 1.3319 | 3.4947e-09 | 0 | 0 | 0 | 0 | 0 | 1 | -90 | 90 | 0.067356 | 0.016939 | -0.067255 | -0.016875
19 | 29 | 0.34461 | 0.22055 | 5.7869e-10 | 0 | 0 | 0 | 0 | 0 | 1 | -90 | 90 | 0.018841 | 0.0047225 | -0.01884 | -0.0047217
19 | 27 | 0.16323 | 0.10447 | 2.7411e-10 | 0 | 0 | 0 | 0 | 0 | 1 | -90 | 90 | 0.048413 | 0.012152 | -0.048409 | -0.01215
27 | 26 | 3.691 | 2.3622 | 6.1982e-09 | 0 | 0 | 0 | 0 | 0 | 1 | -90 | 90 | 0.033481 | 0.0084083 | -0.033436 | -0.0083805
26 | 28 | 1.0108 | 0.64693 | 1.6975e-09 | 0 | 0 | 0 | 0 | 0 | 1 | -90 | 90 | 0.013849 | 0.0034716 | -0.013847 | -0.0034705