## bus_data
BUS_I | BUS_TYPE | Pd | Qd | Gs | Bs | area | Vm | Va | baseKV | zone | Vmax | Vmin
1 | 1 | 0.00034649 | 8.684e-05 | 0 | 0 | 1 | 0.9968 | -0.062199 | 0.4 | 1 | 1.1 | 0.9
3 | 1 | 0 | 0 | 0 | 0 | 1 | 0.99681 | -0.062075 | 0.4 | 1 | 1.1 | 0.9
4 | 1 | 0 | 0 | 0 | 0 | 1 | 0.99696 | -0.059188 | 0.4 | 1 | 1.1 | 0.9
8 | 1 | 0 | 0 | 0 | 0 | 1 | 0.99449 | -0.10707 | 0.4 | 1 | 1.1 | 0.9
5 | 1 | 0 | 0 | 0 | 0 | 1 | 0.99937 | -0.012328 | 0.4 | 1 | 1.1 | 0.9
10 | 1 | 0.00029097 | 7.2924e-05 | 0 | 0 | 1 | 0.99695 | -0.05933 | 0.4 | 1 | 1.1 | 0.9
16 | 1 | 0.00059012 | 0.0001479 | 0 | 0 | 1 | 0.99984 | -0.0031935 | 0.4 | 1 | 1.1 | 0.9
6 | 1 | 0 | 0 | 0 | 0 | 1 | 0.99432 | -0.11039 | 0.4 | 1 | 1.1 | 0.9
7 | 1 | 0 | 0 | 0 | 0 | 1 | 0.99439 | -0.10914 | 0.4 | 1 | 1.1 | 0.9
23 | 1 | 0.00044946 | 0.00011265 | 0 | 0 | 1 | 0.9943 | -0.11073 | 0.4 | 1 | 1.1 | 0.9
25 | 1 | 0.00070567 | 0.00017686 | 0 | 0 | 1 | 0.99438 | -0.10926 | 0.4 | 1 | 1.1 | 0.9
11 | 1 | 0.001632 | 0.00040901 | 0 | 0 | 1 | 0.99441 | -0.10861 | 0.4 | 1 | 1.1 | 0.9
9 | 1 | 0 | 0 | 0 | 0 | 1 | 0.99984 | -0.0030367 | 0.4 | 1 | 1.1 | 0.9
22 | 1 | 0.00039254 | 9.8379e-05 | 0 | 0 | 1 | 0.99982 | -0.0034514 | 0.4 | 1 | 1.1 | 0.9
21 | 1 | 0.00078852 | 0.00019762 | 0 | 0 | 1 | 0.99986 | -0.0026444 | 0.4 | 1 | 1.1 | 0.9
15 | 1 | 0.00056491 | 0.00014158 | 0 | 0 | 1 | 0.99991 | -0.0018144 | 0.4 | 1 | 1.1 | 0.9
12 | 1 | 0 | 0 | 0 | 0 | 1 | 0.99441 | -0.10866 | 0.4 | 1 | 1.1 | 0.9
20 | 1 | 0.0017804 | 0.0004462 | 0 | 0 | 1 | 0.99989 | -0.0021041 | 0.4 | 1 | 1.1 | 0.9
13 | 1 | 0.00040724 | 0.00010206 | 0 | 0 | 1 | 0.9944 | -0.10888 | 0.4 | 1 | 1.1 | 0.9
14 | 1 | 0 | 0 | 0 | 0 | 1 | 0.9944 | -0.10883 | 0.4 | 1 | 1.1 | 0.9
24 | 1 | 0.00065953 | 0.00016529 | 0 | 0 | 1 | 0.99439 | -0.10909 | 0.4 | 1 | 1.1 | 0.9
17 | 3 | 0.001508 | 0.00037795 | 0 | 0 | 1 | 1 | 0 | 0.4 | 1 | 1.1 | 0.9
18 | 1 | 0.00050235 | 0.0001259 | 0 | 0 | 1 | 0.99991 | -0.0017385 | 0.4 | 1 | 1.1 | 0.9
19 | 1 | 0.0017015 | 0.00042642 | 0 | 0 | 1 | 0.99996 | -0.00079566 | 0.4 | 1 | 1.1 | 0.9

## generator_data
GEN_BUS | PG | QG | QMAX | QMIN | VG | MBASE | GEN_STATUS | PMAX | PMIN
17 | 0.012342 | 0.0030745 | 10 | -10 | 1 | 100 | 1 | 10 | 0

## branch_data
F_BUS | T_BUS | BR_R | BR_X | BR_B | RATE_A | RATE_B | RATE_C | TAP | SHIFT | BR_STATUS | ANGMIN | ANGMAX | P_in | Q_in | P_out | Q_out
1 | 3 | 1.6003 | 1.0242 | 2.6874e-09 | 0 | 0 | 0 | 0 | 0 | 1 | -90 | 90 | -0.00034649 | -8.684e-05 | 0.0003465 | 8.6574e-05
3 | 4 | 3.0343 | 1.9419 | 5.0953e-09 | 0 | 0 | 0 | 0 | 0 | 1 | -90 | 90 | -0.004209 | -0.001044 | 0.0042095 | 0.0010439
3 | 8 | 51.5508 | 32.9925 | 8.6568e-08 | 0 | 0 | 0 | 0 | 0 | 1 | -90 | 90 | 0.0038625 | 0.00095745 | -0.0038542 | -0.00096077
4 | 5 | 46.0962 | 29.5016 | 7.7408e-08 | 0 | 0 | 0 | 0 | 0 | 1 | -90 | 90 | -0.0045005 | -0.0011164 | 0.0045105 | 0.0011151
4 | 10 | 2.173 | 1.3907 | 3.649e-09 | 0 | 0 | 0 | 0 | 0 | 1 | -90 | 90 | 0.00029097 | 7.2563e-05 | -0.00029097 | -7.2924e-05
8 | 11 | 2.5291 | 1.6186 | 4.247e-09 | 0 | 0 | 0 | 0 | 0 | 1 | -90 | 90 | 0.002699 | 0.00067518 | -0.0026988 | -0.00067547
8 | 7 | 7.872 | 5.0381 | 1.3219e-08 | 0 | 0 | 0 | 0 | 0 | 1 | -90 | 90 | 0.0011553 | 0.00028559 | -0.0011552 | -0.00028682
5 | 16 | 8.9882 | 5.7524 | 1.5094e-08 | 0 | 0 | 0 | 0 | 0 | 1 | -90 | 90 | -0.0045105 | -0.0011151 | 0.0045124 | 0.0011148
16 | 15 | 1.2014 | 0.76892 | 2.0175e-09 | 0 | 0 | 0 | 0 | 0 | 1 | -90 | 90 | -0.0051025 | -0.0012627 | 0.0051029 | 0.0012628
6 | 7 | 12.197 | 7.8061 | 2.0482e-08 | 0 | 0 | 0 | 0 | 0 | 1 | -90 | 90 | -0.00044947 | -0.00011209 | 0.00044949 | 0.00011009
6 | 23 | 3.3473 | 2.1423 | 5.621e-09 | 0 | 0 | 0 | 0 | 0 | 1 | -90 | 90 | 0.00044947 | 0.00011209 | -0.00044946 | -0.00011265
7 | 25 | 0.73461 | 0.47015 | 1.2336e-09 | 0 | 0 | 0 | 0 | 0 | 1 | -90 | 90 | 0.00070568 | 0.00017674 | -0.00070567 | -0.00017686
11 | 12 | 0.20885 | 0.13366 | 3.5071e-10 | 0 | 0 | 0 | 0 | 0 | 1 | -90 | 90 | 0.0010668 | 0.00026646 | -0.0010668 | -0.0002665
9 | 22 | 4.7219 | 3.022 | 7.9293e-09 | 0 | 0 | 0 | 0 | 0 | 1 | -90 | 90 | 0.00039254 | 9.7591e-05 | -0.00039254 | -9.8379e-05
9 | 21 | 4.4438 | 2.8441 | 7.4624e-09 | 0 | 0 | 0 | 0 | 0 | 1 | -90 | 90 | -0.00039254 | -9.7591e-05 | 0.00039255 | 9.685e-05
21 | 20 | 2.0426 | 1.3073 | 3.4301e-09 | 0 | 0 | 0 | 0 | 0 | 1 | -90 | 90 | -0.0011811 | -0.00029447 | 0.0011811 | 0.00029415
15 | 17 | 1.4243 | 0.91155 | 2.3918e-09 | 0 | 0 | 0 | 0 | 0 | 1 | -90 | 90 | -0.0056678 | -0.0014043 | 0.0056683 | 0.0014044
12 | 13 | 2.3909 | 1.5302 | 4.015e-09 | 0 | 0 | 0 | 0 | 0 | 1 | -90 | 90 | 0.00040725 | 0.00010167 | -0.00040724 | -0.00010206
12 | 14 | 1.1083 | 0.7093 | 1.8611e-09 | 0 | 0 | 0 | 0 | 0 | 1 | -90 | 90 | 0.00065954 | 0.00016483 | -0.00065954 | -0.00016501
20 | 18 | 0.55228 | 0.35346 | 9.2742e-10 | 0 | 0 | 0 | 0 | 0 | 1 | -90 | 90 | -0.0029615 | -0.00074035 | 0.0029615 | 0.00074029
14 | 24 | 1.7652 | 1.1298 | 2.9643e-09 | 0 | 0 | 0 | 0 | 0 | 1 | -90 | 90 | 0.00065954 | 0.00016501 | -0.00065953 | -0.00016529
17 | 18 | 2.246 | 1.4374 | 3.7716e-09 | 0 | 0 | 0 | 0 | 0 | 1 | -90 | 90 | 0.0034642 | 0.000866 | -0.0034639 | -0.00086619
17 | 19 | 2.0955 | 1.3411 | 3.5189e-09 | 0 | 0 | 0 | 0 | 0 | 1 | -90 | 90 | 0.0017015 | 0.00042611 | -0.0017015 | -0.00042642