## bus_data
BUS_I | BUS_TYPE | Pd | Qd | Gs | Bs | area | Vm | Va | baseKV | zone | Vmax | Vmin
1 | 1 | 0.0047203 | 0.001183 | 0 | 0 | 1 | 0.99143 | -0.16481 | 0.4 | 1 | 1.1 | 0.9
3 | 1 | 0 | 0 | 0 | 0 | 1 | 0.9915 | -0.16341 | 0.4 | 1 | 1.1 | 0.9
11 | 1 | 0 | 0 | 0 | 0 | 1 | 0.99164 | -0.16061 | 0.4 | 1 | 1.1 | 0.9
6 | 1 | 0 | 0 | 0 | 0 | 1 | 0.99332 | -0.12825 | 0.4 | 1 | 1.1 | 0.9
69 | 1 | 0.030012 | 0.0075217 | 0 | 0 | 1 | 0.99224 | -0.14914 | 0.4 | 1 | 1.1 | 0.9
7 | 1 | 0 | 0 | 0 | 0 | 1 | 0.99584 | -0.079604 | 0.4 | 1 | 1.1 | 0.9
67 | 1 | 0.0047879 | 0.0012 | 0 | 0 | 1 | 0.9933 | -0.12846 | 0.4 | 1 | 1.1 | 0.9
9 | 1 | 0 | 0 | 0 | 0 | 1 | 0.99789 | -0.040278 | 0.4 | 1 | 1.1 | 0.9
70 | 1 | 0.0068333 | 0.0017126 | 0 | 0 | 1 | 0.99473 | -0.10085 | 0.4 | 1 | 1.1 | 0.9
8 | 1 | 0 | 0 | 0 | 0 | 1 | 0.99525 | -0.090976 | 0.4 | 1 | 1.1 | 0.9
63 | 1 | 0.022576 | 0.0056581 | 0 | 0 | 1 | 0.99664 | -0.064234 | 0.4 | 1 | 1.1 | 0.9
35 | 1 | 0.025182 | 0.0063113 | 0 | 0 | 1 | 0.99294 | -0.13559 | 0.4 | 1 | 1.1 | 0.9
29 | 3 | 0.022591 | 0.0056617 | 0 | 0 | 1 | 1 | 0 | 0.4 | 1 | 1.1 | 0.9
13 | 1 | 0 | 0 | 0 | 0 | 1 | 0.9917 | -0.15943 | 0.4 | 1 | 1.1 | 0.9
65 | 1 | 0.0048618 | 0.0012185 | 0 | 0 | 1 | 0.99155 | -0.16249 | 0.4 | 1 | 1.1 | 0.9
64 | 1 | 0 | 0 | 0 | 0 | 1 | 0.99243 | -0.14522 | 0.4 | 1 | 1.1 | 0.9
71 | 1 | 0.013895 | 0.0034824 | 0 | 0 | 1 | 0.99209 | -0.15175 | 0.4 | 1 | 1.1 | 0.9
44 | 1 | 0 | 0 | 0 | 0 | 1 | 0.99271 | -0.1398 | 0.4 | 1 | 1.1 | 0.9
66 | 1 | 0.0048643 | 0.0012191 | 0 | 0 | 1 | 0.99147 | -0.16389 | 0.4 | 1 | 1.1 | 0.9
68 | 1 | 0.0048478 | 0.001215 | 0 | 0 | 1 | 0.99322 | -0.13 | 0.4 | 1 | 1.1 | 0.9
14 | 1 | 0.008412 | 0.0021082 | 0 | 0 | 1 | 0.99203 | -0.15309 | 0.4 | 1 | 1.1 | 0.9
49 | 1 | 0.01088 | 0.0027268 | 0 | 0 | 1 | 0.99433 | -0.10858 | 0.4 | 1 | 1.1 | 0.9
33 | 1 | 0.017373 | 0.004354 | 0 | 0 | 1 | 0.99266 | -0.14108 | 0.4 | 1 | 1.1 | 0.9
28 | 1 | 0.017386 | 0.0043573 | 0 | 0 | 1 | 0.99756 | -0.046816 | 0.4 | 1 | 1.1 | 0.9
12 | 1 | 0.0045451 | 0.0011391 | 0 | 0 | 1 | 0.99148 | -0.1638 | 0.4 | 1 | 1.1 | 0.9
19 | 1 | 0 | 0 | 0 | 0 | 1 | 0.99234 | -0.14697 | 0.4 | 1 | 1.1 | 0.9
53 | 1 | 0.0069036 | 0.0017302 | 0 | 0 | 1 | 0.99228 | -0.14812 | 0.4 | 1 | 1.1 | 0.9
17 | 1 | 0 | 0 | 0 | 0 | 1 | 0.9924 | -0.14578 | 0.4 | 1 | 1.1 | 0.9
16 | 1 | 0.0041139 | 0.001031 | 0 | 0 | 1 | 0.99231 | -0.14753 | 0.4 | 1 | 1.1 | 0.9
18 | 1 | 0 | 0 | 0 | 0 | 1 | 0.99269 | -0.14034 | 0.4 | 1 | 1.1 | 0.9
47 | 1 | 0.01702 | 0.0042656 | 0 | 0 | 1 | 0.99287 | -0.13679 | 0.4 | 1 | 1.1 | 0.9
45 | 1 | 0 | 0 | 0 | 0 | 1 | 0.99201 | -0.15346 | 0.4 | 1 | 1.1 | 0.9
51 | 1 | 0 | 0 | 0 | 0 | 1 | 0.99202 | -0.15331 | 0.4 | 1 | 1.1 | 0.9
55 | 1 | 0.000766 | 0.00019198 | 0 | 0 | 1 | 0.99199 | -0.15382 | 0.4 | 1 | 1.1 | 0.9
39 | 1 | 0 | 0 | 0 | 0 | 1 | 0.99506 | -0.094903 | 0.4 | 1 | 1.1 | 0.9
62 | 1 | 0.0032556 | 0.00081593 | 0 | 0 | 1 | 0.99476 | -0.10085 | 0.4 | 1 | 1.1 | 0.9
31 | 1 | 0 | 0 | 0 | 0 | 1 | 0.99511 | -0.093932 | 0.4 | 1 | 1.1 | 0.9
41 | 1 | 0 | 0 | 0 | 0 | 1 | 0.99497 | -0.096688 | 0.4 | 1 | 1.1 | 0.9
56 | 1 | 0.0007437 | 0.00018639 | 0 | 0 | 1 | 0.99491 | -0.097917 | 0.4 | 1 | 1.1 | 0.9
40 | 1 | 0 | 0 | 0 | 0 | 1 | 0.99502 | -0.095788 | 0.4 | 1 | 1.1 | 0.9
38 | 1 | 0 | 0 | 0 | 0 | 1 | 0.99488 | -0.098554 | 0.4 | 1 | 1.1 | 0.9
57 | 1 | 0.00067485 | 0.00016913 | 0 | 0 | 1 | 0.99484 | -0.099259 | 0.4 | 1 | 1.1 | 0.9
42 | 1 | 0.017677 | 0.0044302 | 0 | 0 | 1 | 0.99481 | -0.099826 | 0.4 | 1 | 1.1 | 0.9
48 | 1 | 0 | 0 | 0 | 0 | 1 | 0.99317 | -0.13093 | 0.4 | 1 | 1.1 | 0.9
52 | 1 | 0.00074316 | 0.00018625 | 0 | 0 | 1 | 0.99212 | -0.15125 | 0.4 | 1 | 1.1 | 0.9
21 | 1 | 0.00095407 | 0.00023911 | 0 | 0 | 1 | 0.99181 | -0.15722 | 0.4 | 1 | 1.1 | 0.9
22 | 1 | 0.00071286 | 0.00017866 | 0 | 0 | 1 | 0.99183 | -0.15699 | 0.4 | 1 | 1.1 | 0.9
23 | 1 | 0.00099191 | 0.0002486 | 0 | 0 | 1 | 0.99177 | -0.15802 | 0.4 | 1 | 1.1 | 0.9
24 | 1 | 0.00060651 | 0.00015201 | 0 | 0 | 1 | 0.99183 | -0.15699 | 0.4 | 1 | 1.1 | 0.9
25 | 1 | 0.0015579 | 0.00039044 | 0 | 0 | 1 | 0.99176 | -0.15821 | 0.4 | 1 | 1.1 | 0.9
46 | 1 | 0.00074564 | 0.00018687 | 0 | 0 | 1 | 0.99192 | -0.1552 | 0.4 | 1 | 1.1 | 0.9
50 | 1 | 0 | 0 | 0 | 0 | 1 | 0.99197 | -0.15412 | 0.4 | 1 | 1.1 | 0.9
58 | 1 | 0.00074698 | 0.00018721 | 0 | 0 | 1 | 0.99477 | -0.10062 | 0.4 | 1 | 1.1 | 0.9
59 | 1 | 0.0010669 | 0.0002674 | 0 | 0 | 1 | 0.99478 | -0.10036 | 0.4 | 1 | 1.1 | 0.9
30 | 1 | 0.017022 | 0.0042662 | 0 | 0 | 1 | 0.99673 | -0.062755 | 0.4 | 1 | 1.1 | 0.9
32 | 1 | 0.023418 | 0.0058691 | 0 | 0 | 1 | 0.99196 | -0.15456 | 0.4 | 1 | 1.1 | 0.9
34 | 1 | 0 | 0 | 0 | 0 | 1 | 0.99189 | -0.15589 | 0.4 | 1 | 1.1 | 0.9
36 | 1 | 0.0057913 | 0.0014514 | 0 | 0 | 1 | 0.99184 | -0.15685 | 0.4 | 1 | 1.1 | 0.9
61 | 1 | 0.022173 | 0.0055572 | 0 | 0 | 1 | 0.99447 | -0.10642 | 0.4 | 1 | 1.1 | 0.9
60 | 1 | 0.00066423 | 0.00016647 | 0 | 0 | 1 | 0.99482 | -0.09962 | 0.4 | 1 | 1.1 | 0.9
54 | 1 | 0.00075452 | 0.0001891 | 0 | 0 | 1 | 0.99199 | -0.15391 | 0.4 | 1 | 1.1 | 0.9
72 | 1 | 0.067482 | 0.016913 | 0 | 0 | 1 | 0.98984 | -0.19544 | 0.4 | 1 | 1.1 | 0.9
73 | 1 | 0 | 0 | 0 | 0 | 1 | 0.98939 | -0.20402 | 0.4 | 1 | 1.1 | 0.9
74 | 1 | 0.033988 | 0.0085181 | 0 | 0 | 1 | 0.98782 | -0.2346 | 0.4 | 1 | 1.1 | 0.9

## generator_data
GEN_BUS | PG | QG | QMAX | QMIN | VG | MBASE | GEN_STATUS | PMAX | PMIN
29 | 0.43717 | 0.11066 | 10 | -10 | 1 | 100 | 1 | 10 | 0

## branch_data
F_BUS | T_BUS | BR_R | BR_X | BR_B | RATE_A | RATE_B | RATE_C | TAP | SHIFT | BR_STATUS | ANGMIN | ANGMAX | P_in | Q_in | P_out | Q_out
1 | 3 | 1.3086 | 0.83753 | 2.1975e-09 | 0 | 0 | 0 | 0 | 0 | 1 | -90 | 90 | -0.0047203 | -0.001183 | 0.0047206 | 0.001183
3 | 11 | 2.611 | 1.671 | 4.3846e-09 | 0 | 0 | 0 | 0 | 0 | 1 | -90 | 90 | -0.0047206 | -0.001183 | 0.0047213 | 0.001183
11 | 13 | 0.36 | 0.2304 | 6.0454e-10 | 0 | 0 | 0 | 0 | 0 | 1 | -90 | 90 | -0.014449 | -0.003621 | 0.014449 | 0.0036215
11 | 65 | 0.85079 | 0.5445 | 1.4287e-09 | 0 | 0 | 0 | 0 | 0 | 1 | -90 | 90 | 0.0097273 | 0.002438 | -0.0097264 | -0.0024376
6 | 69 | 1.6078 | 1.029 | 2.7e-09 | 0 | 0 | 0 | 0 | 0 | 1 | -90 | 90 | 0.057488 | 0.014433 | -0.05743 | -0.014397
6 | 7 | 3.2161 | 2.0583 | 5.4007e-09 | 0 | 0 | 0 | 0 | 0 | 1 | -90 | 90 | -0.067124 | -0.016848 | 0.06728 | 0.016948
6 | 67 | 0.098967 | 0.063339 | 1.6619e-10 | 0 | 0 | 0 | 0 | 0 | 1 | -90 | 90 | 0.0096362 | 0.002415 | -0.0096361 | -0.0024149
69 | 14 | 0.63585 | 0.40694 | 1.0678e-09 | 0 | 0 | 0 | 0 | 0 | 1 | -90 | 90 | 0.027418 | 0.0068753 | -0.027413 | -0.0068721
7 | 9 | 0.74219 | 0.475 | 3.739e-09 | 0 | 0 | 0 | 0 | 0 | 1 | -90 | 90 | -0.23704 | -0.059802 | 0.23748 | 0.060088
7 | 70 | 0.55837 | 0.35735 | 2.8129e-09 | 0 | 0 | 0 | 0 | 0 | 1 | -90 | 90 | 0.16976 | 0.042855 | -0.16958 | -0.042744
67 | 68 | 1.4068 | 0.90038 | 2.3625e-09 | 0 | 0 | 0 | 0 | 0 | 1 | -90 | 90 | 0.0048481 | 0.001215 | -0.0048478 | -0.001215
9 | 63 | 1.132 | 0.72447 | 1.9009e-09 | 0 | 0 | 0 | 0 | 0 | 1 | -90 | 90 | 0.094726 | 0.023889 | -0.094617 | -0.02382
9 | 29 | 0.54533 | 0.34901 | 2.7473e-09 | 0 | 0 | 0 | 0 | 0 | 1 | -90 | 90 | -0.33221 | -0.083977 | 0.33285 | 0.084388
70 | 49 | 0.21143 | 0.13532 | 1.0652e-09 | 0 | 0 | 0 | 0 | 0 | 1 | -90 | 90 | 0.16275 | 0.041032 | -0.16269 | -0.040993
8 | 63 | 1.6567 | 1.0603 | 2.782e-09 | 0 | 0 | 0 | 0 | 0 | 1 | -90 | 90 | -0.071949 | -0.018103 | 0.072041 | 0.018162
8 | 35 | 2.754 | 1.7625 | 4.6247e-09 | 0 | 0 | 0 | 0 | 0 | 1 | -90 | 90 | 0.071949 | 0.018103 | -0.071796 | -0.018005
35 | 33 | 0.52046 | 0.3331 | 8.74e-10 | 0 | 0 | 0 | 0 | 0 | 1 | -90 | 90 | 0.046614 | 0.011694 | -0.046602 | -0.011686
29 | 28 | 2.5711 | 1.6455 | 4.3176e-09 | 0 | 0 | 0 | 0 | 0 | 1 | -90 | 90 | 0.081732 | 0.020606 | -0.08155 | -0.02049
13 | 14 | 1.4708 | 0.94131 | 2.4699e-09 | 0 | 0 | 0 | 0 | 0 | 1 | -90 | 90 | -0.018995 | -0.0047605 | 0.019001 | 0.0047639
13 | 12 | 4.2384 | 2.7126 | 7.1174e-09 | 0 | 0 | 0 | 0 | 0 | 1 | -90 | 90 | 0.004546 | 0.001139 | -0.0045451 | -0.0011391
65 | 66 | 1.2701 | 0.81288 | 2.1329e-09 | 0 | 0 | 0 | 0 | 0 | 1 | -90 | 90 | 0.0048646 | 0.0012191 | -0.0048643 | -0.0012191
64 | 71 | 2.0731 | 1.3268 | 3.4813e-09 | 0 | 0 | 0 | 0 | 0 | 1 | -90 | 90 | 0.013899 | 0.0034848 | -0.013895 | -0.0034824
64 | 44 | 1.7236 | 1.1031 | 2.8944e-09 | 0 | 0 | 0 | 0 | 0 | 1 | -90 | 90 | -0.013899 | -0.0034848 | 0.013903 | 0.0034868
44 | 72 | 2.4153 | 1.5458 | 4.056e-09 | 0 | 0 | 0 | 0 | 0 | 1 | -90 | 90 | 0.1018 | 0.025643 | -0.10153 | -0.02547
44 | 48 | 0.33961 | 0.21735 | 5.703e-10 | 0 | 0 | 0 | 0 | 0 | 1 | -90 | 90 | -0.11571 | -0.02913 | 0.11575 | 0.029161
49 | 48 | 0.65409 | 0.41862 | 2.1968e-09 | 0 | 0 | 0 | 0 | 0 | 1 | -90 | 90 | 0.15181 | 0.038267 | -0.15165 | -0.038163
33 | 32 | 2.0361 | 1.3031 | 3.4191e-09 | 0 | 0 | 0 | 0 | 0 | 1 | -90 | 90 | 0.029229 | 0.0073324 | -0.02921 | -0.0073207
28 | 30 | 1.1094 | 0.71001 | 1.863e-09 | 0 | 0 | 0 | 0 | 0 | 1 | -90 | 90 | 0.064164 | 0.016132 | -0.064115 | -0.016101
19 | 53 | 0.34516 | 0.2209 | 5.7961e-10 | 0 | 0 | 0 | 0 | 0 | 1 | -90 | 90 | 0.01474 | 0.0036939 | -0.014739 | -0.0036934
19 | 17 | 0.35633 | 0.22805 | 5.9837e-10 | 0 | 0 | 0 | 0 | 0 | 1 | -90 | 90 | -0.01474 | -0.0036939 | 0.014741 | 0.0036944
53 | 52 | 1.7633 | 1.1285 | 2.9611e-09 | 0 | 0 | 0 | 0 | 0 | 1 | -90 | 90 | 0.0078355 | 0.0019632 | -0.0078344 | -0.0019628
17 | 18 | 1.2727 | 0.8145 | 2.1371e-09 | 0 | 0 | 0 | 0 | 0 | 1 | -90 | 90 | -0.018855 | -0.0047253 | 0.01886 | 0.0047282
17 | 16 | 1.8786 | 1.2023 | 3.1548e-09 | 0 | 0 | 0 | 0 | 0 | 1 | -90 | 90 | 0.0041142 | 0.001031 | -0.0041139 | -0.001031
18 | 47 | 0.83279 | 0.53298 | 1.3985e-09 | 0 | 0 | 0 | 0 | 0 | 1 | -90 | 90 | -0.01886 | -0.0047282 | 0.018863 | 0.0047301
47 | 48 | 0.72147 | 0.46174 | 1.2115e-09 | 0 | 0 | 0 | 0 | 0 | 1 | -90 | 90 | -0.035883 | -0.0089957 | 0.035893 | 0.009002
45 | 51 | 0.44414 | 0.28425 | 7.4583e-10 | 0 | 0 | 0 | 0 | 0 | 1 | -90 | 90 | -0.0015206 | -0.00038084 | 0.0015206 | 0.00038077
45 | 55 | 1.0267 | 0.65711 | 1.7242e-09 | 0 | 0 | 0 | 0 | 0 | 1 | -90 | 90 | 0.0015206 | 0.00038084 | -0.0015205 | -0.00038099
51 | 52 | 1.281 | 0.81982 | 2.1511e-09 | 0 | 0 | 0 | 0 | 0 | 1 | -90 | 90 | -0.0070905 | -0.0017763 | 0.0070912 | 0.0017765
51 | 50 | 0.6382 | 0.40845 | 1.0717e-09 | 0 | 0 | 0 | 0 | 0 | 1 | -90 | 90 | 0.0055699 | 0.0013955 | -0.0055697 | -0.0013955
55 | 54 | 0.531 | 0.33984 | 8.9169e-10 | 0 | 0 | 0 | 0 | 0 | 1 | -90 | 90 | 0.00075452 | 0.00018902 | -0.00075452 | -0.0001891
39 | 62 | 1.037 | 0.66366 | 1.7414e-09 | 0 | 0 | 0 | 0 | 0 | 1 | -90 | 90 | 0.025442 | 0.0063811 | -0.025435 | -0.0063767
39 | 31 | 0.16937 | 0.1084 | 2.8443e-10 | 0 | 0 | 0 | 0 | 0 | 1 | -90 | 90 | -0.025442 | -0.0063811 | 0.025443 | 0.0063819
62 | 61 | 1.1156 | 0.71397 | 1.8733e-09 | 0 | 0 | 0 | 0 | 0 | 1 | -90 | 90 | 0.022179 | 0.0055608 | -0.022173 | -0.0055572
31 | 40 | 0.38172 | 0.2443 | 6.4101e-10 | 0 | 0 | 0 | 0 | 0 | 1 | -90 | 90 | 0.021579 | 0.0054091 | -0.021578 | -0.0054079
31 | 30 | 2.9487 | 1.8871 | 4.9516e-09 | 0 | 0 | 0 | 0 | 0 | 1 | -90 | 90 | -0.047023 | -0.011791 | 0.047093 | 0.011835
41 | 56 | 1.3977 | 0.89453 | 2.3471e-09 | 0 | 0 | 0 | 0 | 0 | 1 | -90 | 90 | 0.0038972 | 0.00097575 | -0.003897 | -0.00097584
41 | 40 | 1.0245 | 0.65565 | 1.7203e-09 | 0 | 0 | 0 | 0 | 0 | 1 | -90 | 90 | -0.0038972 | -0.00097575 | 0.0038974 | 0.00097569
56 | 38 | 0.89618 | 0.57355 | 1.5049e-09 | 0 | 0 | 0 | 0 | 0 | 1 | -90 | 90 | 0.0031533 | 0.00078945 | -0.0031532 | -0.00078954
40 | 42 | 1.0137 | 0.64876 | 1.7022e-09 | 0 | 0 | 0 | 0 | 0 | 1 | -90 | 90 | 0.01768 | 0.0044322 | -0.017677 | -0.0044302
38 | 57 | 0.99081 | 0.63412 | 1.6638e-09 | 0 | 0 | 0 | 0 | 0 | 1 | -90 | 90 | 0.0031532 | 0.00078954 | -0.0031531 | -0.00078963
57 | 60 | 0.64692 | 0.41403 | 1.0863e-09 | 0 | 0 | 0 | 0 | 0 | 1 | -90 | 90 | 0.0024783 | 0.0006205 | -0.0024782 | -0.00062058
21 | 22 | 0.29313 | 0.1876 | 4.9224e-10 | 0 | 0 | 0 | 0 | 0 | 1 | -90 | 90 | -0.003504 | -0.00087791 | 0.003504 | 0.00087788
21 | 23 | 1.3699 | 0.87672 | 2.3004e-09 | 0 | 0 | 0 | 0 | 0 | 1 | -90 | 90 | 0.0025499 | 0.00063879 | -0.0025498 | -0.00063896
22 | 24 | 0.004648 | 0.0029747 | 7.8053e-12 | 0 | 0 | 0 | 0 | 0 | 1 | -90 | 90 | -0.0042169 | -0.0010565 | 0.0042169 | 0.0010565
23 | 25 | 0.55393 | 0.35452 | 9.302e-10 | 0 | 0 | 0 | 0 | 0 | 1 | -90 | 90 | 0.0015579 | 0.00039036 | -0.0015579 | -0.00039044
24 | 46 | 1.6293 | 1.0427 | 2.736e-09 | 0 | 0 | 0 | 0 | 0 | 1 | -90 | 90 | -0.0048234 | -0.0012085 | 0.0048238 | 0.0012085
46 | 50 | 0.86034 | 0.55062 | 1.4447e-09 | 0 | 0 | 0 | 0 | 0 | 1 | -90 | 90 | -0.0055694 | -0.0013954 | 0.0055697 | 0.0013955
58 | 59 | 1.5021 | 0.96136 | 2.5225e-09 | 0 | 0 | 0 | 0 | 0 | 1 | -90 | 90 | -0.00074698 | -0.00018721 | 0.00074699 | 0.00018697
59 | 60 | 1.8203 | 1.165 | 3.0568e-09 | 0 | 0 | 0 | 0 | 0 | 1 | -90 | 90 | -0.0018139 | -0.00045437 | 0.001814 | 0.00045411
32 | 34 | 1.0149 | 0.64952 | 1.7043e-09 | 0 | 0 | 0 | 0 | 0 | 1 | -90 | 90 | 0.0057919 | 0.0014516 | -0.0057916 | -0.0014515
34 | 36 | 0.73261 | 0.46887 | 1.2302e-09 | 0 | 0 | 0 | 0 | 0 | 1 | -90 | 90 | 0.0057916 | 0.0014515 | -0.0057913 | -0.0014514
72 | 73 | 1.1078 | 0.709 | 1.8603e-09 | 0 | 0 | 0 | 0 | 0 | 1 | -90 | 90 | 0.034051 | 0.0085579 | -0.034037 | -0.0085492
73 | 74 | 3.942 | 2.5229 | 6.6196e-09 | 0 | 0 | 0 | 0 | 0 | 1 | -90 | 90 | 0.034037 | 0.0085492 | -0.033988 | -0.0085181