## bus_data
BUS_I | BUS_TYPE | Pd | Qd | Gs | Bs | area | Vm | Va | baseKV | zone | Vmax | Vmin
1 | 1 | 0.025443 | 0.0063766 | 0 | 0 | 1 | 0.98221 | -0.34048 | 0.4 | 1 | 1.1 | 0.9
2 | 1 | 0.0059796 | 0.0014986 | 0 | 0 | 1 | 0.9818 | -0.3485 | 0.4 | 1 | 1.1 | 0.9
3 | 1 | 0 | 0 | 0 | 0 | 1 | 0.98278 | -0.32935 | 0.4 | 1 | 1.1 | 0.9
4 | 1 | 0.0087987 | 0.0022052 | 0 | 0 | 1 | 0.9817 | -0.35046 | 0.4 | 1 | 1.1 | 0.9
5 | 1 | 0 | 0 | 0 | 0 | 1 | 0.98257 | -0.33343 | 0.4 | 1 | 1.1 | 0.9
8 | 1 | 0 | 0 | 0 | 0 | 1 | 0.98502 | -0.28579 | 0.4 | 1 | 1.1 | 0.9
37 | 1 | 0 | 0 | 0 | 0 | 1 | 0.98152 | -0.35384 | 0.4 | 1 | 1.1 | 0.9
6 | 1 | 0 | 0 | 0 | 0 | 1 | 0.98206 | -0.3433 | 0.4 | 1 | 1.1 | 0.9
9 | 1 | 0 | 0 | 0 | 0 | 1 | 0.98255 | -0.33374 | 0.4 | 1 | 1.1 | 0.9
51 | 1 | 0.011808 | 0.0029595 | 0 | 0 | 1 | 0.98162 | -0.3519 | 0.4 | 1 | 1.1 | 0.9
34 | 1 | 0 | 0 | 0 | 0 | 1 | 0.98573 | -0.27211 | 0.4 | 1 | 1.1 | 0.9
90 | 1 | 0.011531 | 0.00289 | 0 | 0 | 1 | 0.9845 | -0.29592 | 0.4 | 1 | 1.1 | 0.9
10 | 1 | 0 | 0 | 0 | 0 | 1 | 0.98263 | -0.3323 | 0.4 | 1 | 1.1 | 0.9
83 | 1 | 0.0026966 | 0.00067584 | 0 | 0 | 1 | 0.98153 | -0.35371 | 0.4 | 1 | 1.1 | 0.9
11 | 1 | 0 | 0 | 0 | 0 | 1 | 0.98358 | -0.31376 | 0.4 | 1 | 1.1 | 0.9
76 | 1 | 0.0044402 | 0.0011128 | 0 | 0 | 1 | 0.98352 | -0.31498 | 0.4 | 1 | 1.1 | 0.9
13 | 1 | 0 | 0 | 0 | 0 | 1 | 0.97161 | -0.54806 | 0.4 | 1 | 1.1 | 0.9
53 | 1 | 0.010295 | 0.0025802 | 0 | 0 | 1 | 0.97153 | -0.54958 | 0.4 | 1 | 1.1 | 0.9
42 | 1 | 0 | 0 | 0 | 0 | 1 | 0.97199 | -0.54064 | 0.4 | 1 | 1.1 | 0.9
52 | 1 | 0.019567 | 0.004904 | 0 | 0 | 1 | 0.97116 | -0.55695 | 0.4 | 1 | 1.1 | 0.9
16 | 1 | 0 | 0 | 0 | 0 | 1 | 0.97518 | -0.4781 | 0.4 | 1 | 1.1 | 0.9
92 | 1 | 0.029241 | 0.0073286 | 0 | 0 | 1 | 0.97491 | -0.48346 | 0.4 | 1 | 1.1 | 0.9
91 | 1 | 0.0019653 | 0.00049254 | 0 | 0 | 1 | 0.9761 | -0.45987 | 0.4 | 1 | 1.1 | 0.9
17 | 1 | 0 | 0 | 0 | 0 | 1 | 0.97605 | -0.46086 | 0.4 | 1 | 1.1 | 0.9
32 | 1 | 0 | 0 | 0 | 0 | 1 | 0.97596 | -0.46276 | 0.4 | 1 | 1.1 | 0.9
18 | 1 | 0 | 0 | 0 | 0 | 1 | 0.97735 | -0.43503 | 0.4 | 1 | 1.1 | 0.9
21 | 1 | 0 | 0 | 0 | 0 | 1 | 0.97758 | -0.43035 | 0.4 | 1 | 1.1 | 0.9
70 | 1 | 0.0089021 | 0.0022311 | 0 | 0 | 1 | 0.97636 | -0.45434 | 0.4 | 1 | 1.1 | 0.9
19 | 1 | 0 | 0 | 0 | 0 | 1 | 0.97751 | -0.43189 | 0.4 | 1 | 1.1 | 0.9
80 | 1 | 0.039415 | 0.0098783 | 0 | 0 | 1 | 0.97492 | -0.48274 | 0.4 | 1 | 1.1 | 0.9
20 | 1 | 0 | 0 | 0 | 0 | 1 | 0.99357 | -0.12168 | 0.4 | 1 | 1.1 | 0.9
60 | 1 | 0 | 0 | 0 | 0 | 1 | 0.9967 | -0.062259 | 0.4 | 1 | 1.1 | 0.9
58 | 1 | 0.015278 | 0.003829 | 0 | 0 | 1 | 0.98923 | -0.20463 | 0.4 | 1 | 1.1 | 0.9
62 | 1 | 0.02748 | 0.0068872 | 0 | 0 | 1 | 0.9803 | -0.37732 | 0.4 | 1 | 1.1 | 0.9
22 | 1 | 0 | 0 | 0 | 0 | 1 | 0.97651 | -0.45191 | 0.4 | 1 | 1.1 | 0.9
38 | 1 | 0 | 0 | 0 | 0 | 1 | 0.97664 | -0.44936 | 0.4 | 1 | 1.1 | 0.9
31 | 1 | 0 | 0 | 0 | 0 | 1 | 0.97646 | -0.45287 | 0.4 | 1 | 1.1 | 0.9
56 | 1 | 0.0068207 | 0.0017094 | 0 | 0 | 1 | 0.97637 | -0.4546 | 0.4 | 1 | 1.1 | 0.9
24 | 1 | 0 | 0 | 0 | 0 | 1 | 0.97638 | -0.45447 | 0.4 | 1 | 1.1 | 0.9
74 | 1 | 0.0035279 | 0.00088417 | 0 | 0 | 1 | 0.97629 | -0.45619 | 0.4 | 1 | 1.1 | 0.9
26 | 1 | 0 | 0 | 0 | 0 | 1 | 0.97589 | -0.46418 | 0.4 | 1 | 1.1 | 0.9
63 | 1 | 0.0063525 | 0.0015921 | 0 | 0 | 1 | 0.97576 | -0.46667 | 0.4 | 1 | 1.1 | 0.9
27 | 1 | 0 | 0 | 0 | 0 | 1 | 0.99103 | -0.17019 | 0.4 | 1 | 1.1 | 0.9
30 | 1 | 0 | 0 | 0 | 0 | 1 | 0.98797 | -0.22878 | 0.4 | 1 | 1.1 | 0.9
72 | 1 | 0.0072555 | 0.0018184 | 0 | 0 | 1 | 0.99354 | -0.12226 | 0.4 | 1 | 1.1 | 0.9
28 | 1 | 0 | 0 | 0 | 0 | 1 | 0.97408 | -0.4992 | 0.4 | 1 | 1.1 | 0.9
81 | 1 | 0.005521 | 0.0013837 | 0 | 0 | 1 | 0.97379 | -0.50499 | 0.4 | 1 | 1.1 | 0.9
79 | 1 | 0.027395 | 0.0068658 | 0 | 0 | 1 | 0.9742 | -0.49688 | 0.4 | 1 | 1.1 | 0.9
33 | 1 | 0 | 0 | 0 | 0 | 1 | 0.98551 | -0.2762 | 0.4 | 1 | 1.1 | 0.9
73 | 1 | 0.0058417 | 0.0014641 | 0 | 0 | 1 | 0.97586 | -0.46464 | 0.4 | 1 | 1.1 | 0.9
61 | 1 | 0.013784 | 0.0034546 | 0 | 0 | 1 | 0.98334 | -0.31811 | 0.4 | 1 | 1.1 | 0.9
59 | 1 | 0.020735 | 0.0051967 | 0 | 0 | 1 | 0.98777 | -0.23281 | 0.4 | 1 | 1.1 | 0.9
36 | 1 | 0 | 0 | 0 | 0 | 1 | 0.97439 | -0.4932 | 0.4 | 1 | 1.1 | 0.9
54 | 1 | 0.0027214 | 0.00068204 | 0 | 0 | 1 | 0.98097 | -0.36457 | 0.4 | 1 | 1.1 | 0.9
39 | 1 | 0 | 0 | 0 | 0 | 1 | 0.97686 | -0.44507 | 0.4 | 1 | 1.1 | 0.9
77 | 1 | 0.005444 | 0.0013644 | 0 | 0 | 1 | 0.97653 | -0.45147 | 0.4 | 1 | 1.1 | 0.9
45 | 1 | 0.0019521 | 0.00048925 | 0 | 0 | 1 | 0.9774 | -0.43434 | 0.4 | 1 | 1.1 | 0.9
49 | 1 | 0.0070262 | 0.0017609 | 0 | 0 | 1 | 0.98118 | -0.36053 | 0.4 | 1 | 1.1 | 0.9
78 | 1 | 0 | 0 | 0 | 0 | 1 | 0.97972 | -0.38892 | 0.4 | 1 | 1.1 | 0.9
84 | 1 | 0.0087364 | 0.0021896 | 0 | 0 | 1 | 0.98003 | -0.38289 | 0.4 | 1 | 1.1 | 0.9
87 | 1 | 0.0075905 | 0.0019024 | 0 | 0 | 1 | 0.97852 | -0.41234 | 0.4 | 1 | 1.1 | 0.9
82 | 1 | 0.059371 | 0.01488 | 0 | 0 | 1 | 0.98114 | -0.36122 | 0.4 | 1 | 1.1 | 0.9
67 | 3 | 0 | 0 | 0 | 0 | 1 | 1 | 0 | 0.4 | 1 | 1.1 | 0.9
65 | 1 | 0.015309 | 0.0038368 | 0 | 0 | 1 | 0.99621 | -0.071641 | 0.4 | 1 | 1.1 | 0.9
75 | 1 | 0.02369 | 0.0059373 | 0 | 0 | 1 | 0.99632 | -0.069609 | 0.4 | 1 | 1.1 | 0.9
47 | 1 | 0.011602 | 0.0029077 | 0 | 0 | 1 | 0.97382 | -0.50444 | 0.4 | 1 | 1.1 | 0.9
41 | 1 | 0.0073223 | 0.0018351 | 0 | 0 | 1 | 0.97156 | -0.54917 | 0.4 | 1 | 1.1 | 0.9
40 | 1 | 0.010481 | 0.0026267 | 0 | 0 | 1 | 0.97127 | -0.5548 | 0.4 | 1 | 1.1 | 0.9
50 | 1 | 0.0052872 | 0.0013251 | 0 | 0 | 1 | 0.98105 | -0.36312 | 0.4 | 1 | 1.1 | 0.9
48 | 1 | 0.003458 | 0.00086666 | 0 | 0 | 1 | 0.98118 | -0.36061 | 0.4 | 1 | 1.1 | 0.9
69 | 1 | 0.012878 | 0.0032276 | 0 | 0 | 1 | 0.97576 | -0.46618 | 0.4 | 1 | 1.1 | 0.9
55 | 1 | 0.0039336 | 0.00098586 | 0 | 0 | 1 | 0.97609 | -0.4601 | 0.4 | 1 | 1.1 | 0.9
57 | 1 | 0.0054434 | 0.0013642 | 0 | 0 | 1 | 0.97602 | -0.46158 | 0.4 | 1 | 1.1 | 0.9
68 | 1 | 0.0040193 | 0.0010073 | 0 | 0 | 1 | 0.99364 | -0.12041 | 0.4 | 1 | 1.1 | 0.9
85 | 1 | 0.0041877 | 0.0010495 | 0 | 0 | 1 | 0.97375 | -0.50574 | 0.4 | 1 | 1.1 | 0.9
71 | 1 | 0.011744 | 0.0029434 | 0 | 0 | 1 | 0.97519 | -0.47753 | 0.4 | 1 | 1.1 | 0.9
46 | 1 | 0.002505 | 0.0006278 | 0 | 0 | 1 | 0.98037 | -0.37623 | 0.4 | 1 | 1.1 | 0.9
43 | 1 | 0.0029254 | 0.00073316 | 0 | 0 | 1 | 0.97876 | -0.40782 | 0.4 | 1 | 1.1 | 0.9
89 | 1 | 0.012072 | 0.0030254 | 0 | 0 | 1 | 0.97478 | -0.48554 | 0.4 | 1 | 1.1 | 0.9
44 | 1 | 0.0030201 | 0.00075691 | 0 | 0 | 1 | 0.97922 | -0.39875 | 0.4 | 1 | 1.1 | 0.9
88 | 1 | 0 | 0 | 0 | 0 | 1 | 0.97598 | -0.46207 | 0.4 | 1 | 1.1 | 0.9
64 | 1 | 0.01366 | 0.0034235 | 0 | 0 | 1 | 0.99574 | -0.080613 | 0.4 | 1 | 1.1 | 0.9
66 | 1 | 0.013378 | 0.0033528 | 0 | 0 | 1 | 0.99441 | -0.10587 | 0.4 | 1 | 1.1 | 0.9
86 | 1 | 0.0076163 | 0.0019088 | 0 | 0 | 1 | 0.97733 | -0.43559 | 0.4 | 1 | 1.1 | 0.9

## generator_data
GEN_BUS | PG | QG | QMAX | QMIN | VG | MBASE | GEN_STATUS | PMAX | PMIN
67 | 0.5981 | 0.15402 | 10 | -10 | 1 | 100 | 1 | 10 | 0

## branch_data
F_BUS | T_BUS | BR_R | BR_X | BR_B | RATE_A | RATE_B | RATE_C | TAP | SHIFT | BR_STATUS | ANGMIN | ANGMAX | P_in | Q_in | P_out | Q_out
1 | 2 | 2.3477 | 1.5026 | 3.9425e-09 | 0 | 0 | 0 | 0 | 0 | 1 | -90 | 90 | 0.014785 | 0.0037075 | -0.014779 | -0.0037042
1 | 3 | 1.1972 | 0.76623 | 2.0105e-09 | 0 | 0 | 0 | 0 | 0 | 1 | -90 | 90 | -0.040227 | -0.010084 | 0.040249 | 0.010098
2 | 4 | 0.96176 | 0.61553 | 1.6151e-09 | 0 | 0 | 0 | 0 | 0 | 1 | -90 | 90 | 0.0087995 | 0.0022056 | -0.0087986 | -0.0022052
3 | 5 | 0.21609 | 0.1383 | 3.6288e-10 | 0 | 0 | 0 | 0 | 0 | 1 | -90 | 90 | 0.082196 | 0.020792 | -0.08218 | -0.020781
3 | 8 | 1.5501 | 0.99205 | 2.603e-09 | 0 | 0 | 0 | 0 | 0 | 1 | -90 | 90 | -0.12244 | -0.030889 | 0.1227 | 0.031053
5 | 37 | 1.0801 | 0.69127 | 1.8138e-09 | 0 | 0 | 0 | 0 | 0 | 1 | -90 | 90 | 0.08218 | 0.020782 | -0.082099 | -0.02073
8 | 34 | 0.18443 | 0.11803 | 9.2911e-10 | 0 | 0 | 0 | 0 | 0 | 1 | -90 | 90 | -0.32492 | -0.082245 | 0.32514 | 0.082382
8 | 90 | 0.2191 | 0.14023 | 1.1038e-09 | 0 | 0 | 0 | 0 | 0 | 1 | -90 | 90 | 0.20222 | 0.051193 | -0.20213 | -0.05113
37 | 54 | 0.56682 | 0.36276 | 9.5184e-10 | 0 | 0 | 0 | 0 | 0 | 1 | -90 | 90 | 0.082099 | 0.02073 | -0.082057 | -0.020703
6 | 9 | 1.4979 | 0.95867 | 2.5154e-09 | 0 | 0 | 0 | 0 | 0 | 1 | -90 | 90 | -0.027598 | -0.0069231 | 0.027611 | 0.0069309
6 | 51 | 1.3481 | 0.86279 | 2.2638e-09 | 0 | 0 | 0 | 0 | 0 | 1 | -90 | 90 | 0.027598 | 0.0069231 | -0.027587 | -0.0069161
9 | 10 | 0.033698 | 0.021567 | 1.6976e-10 | 0 | 0 | 0 | 0 | 0 | 1 | -90 | 90 | -0.18581 | -0.046909 | 0.18582 | 0.046918
9 | 83 | 0.54856 | 0.35108 | 2.7635e-09 | 0 | 0 | 0 | 0 | 0 | 1 | -90 | 90 | 0.1582 | 0.039979 | -0.15805 | -0.039882
51 | 49 | 2.3622 | 1.5118 | 3.9668e-09 | 0 | 0 | 0 | 0 | 0 | 1 | -90 | 90 | 0.015778 | 0.0039566 | -0.015772 | -0.0039528
34 | 59 | 0.53125 | 0.34 | 2.6763e-09 | 0 | 0 | 0 | 0 | 0 | 1 | -90 | 90 | -0.32514 | -0.082381 | 0.32575 | 0.082775
90 | 11 | 0.40898 | 0.26175 | 2.0604e-09 | 0 | 0 | 0 | 0 | 0 | 1 | -90 | 90 | 0.19059 | 0.04824 | -0.19043 | -0.048136
10 | 11 | 0.43429 | 0.27795 | 2.1879e-09 | 0 | 0 | 0 | 0 | 0 | 1 | -90 | 90 | -0.18582 | -0.046918 | 0.18599 | 0.047023
83 | 82 | 0.20942 | 0.13403 | 1.055e-09 | 0 | 0 | 0 | 0 | 0 | 1 | -90 | 90 | 0.15535 | 0.039206 | -0.1553 | -0.039171
11 | 76 | 1.1839 | 0.7577 | 1.9881e-09 | 0 | 0 | 0 | 0 | 0 | 1 | -90 | 90 | 0.0044404 | 0.0011128 | -0.0044402 | -0.0011128
13 | 53 | 0.62625 | 0.4008 | 1.0516e-09 | 0 | 0 | 0 | 0 | 0 | 1 | -90 | 90 | 0.010296 | 0.0025807 | -0.010295 | -0.0025803
13 | 42 | 1.0513 | 0.67285 | 1.7655e-09 | 0 | 0 | 0 | 0 | 0 | 1 | -90 | 90 | -0.02987 | -0.0074899 | 0.029881 | 0.0074965
13 | 52 | 1.923 | 1.2307 | 3.2293e-09 | 0 | 0 | 0 | 0 | 0 | 1 | -90 | 90 | 0.019575 | 0.0049092 | -0.019567 | -0.0049042
42 | 47 | 3.2221 | 2.0622 | 5.4108e-09 | 0 | 0 | 0 | 0 | 0 | 1 | -90 | 90 | -0.047694 | -0.011964 | 0.047776 | 0.012016
42 | 41 | 2.0268 | 1.2972 | 3.4036e-09 | 0 | 0 | 0 | 0 | 0 | 1 | -90 | 90 | 0.017813 | 0.0044678 | -0.017805 | -0.0044635
16 | 92 | 0.78109 | 0.4999 | 1.3117e-09 | 0 | 0 | 0 | 0 | 0 | 1 | -90 | 90 | 0.029248 | 0.0073335 | -0.029241 | -0.0073288
16 | 91 | 2.6595 | 1.7021 | 4.4659e-09 | 0 | 0 | 0 | 0 | 0 | 1 | -90 | 90 | -0.029248 | -0.0073334 | 0.029274 | 0.0073493
91 | 17 | 0.34648 | 0.22175 | 5.8184e-10 | 0 | 0 | 0 | 0 | 0 | 1 | -90 | 90 | 0.012197 | 0.0030576 | -0.012197 | -0.0030573
91 | 39 | 1.4577 | 0.9329 | 2.4478e-09 | 0 | 0 | 0 | 0 | 0 | 1 | -90 | 90 | -0.043436 | -0.010899 | 0.043467 | 0.010919
17 | 32 | 0.66387 | 0.42488 | 1.1148e-09 | 0 | 0 | 0 | 0 | 0 | 1 | -90 | 90 | 0.012197 | 0.0030573 | -0.012196 | -0.0030567
32 | 73 | 1.3783 | 0.88213 | 2.3146e-09 | 0 | 0 | 0 | 0 | 0 | 1 | -90 | 90 | 0.0058421 | 0.0014642 | -0.0058416 | -0.0014641
32 | 26 | 0.95435 | 0.61079 | 1.6026e-09 | 0 | 0 | 0 | 0 | 0 | 1 | -90 | 90 | 0.0063536 | 0.0015925 | -0.0063531 | -0.0015924
18 | 21 | 0.5974 | 0.38234 | 1.0032e-09 | 0 | 0 | 0 | 0 | 0 | 1 | -90 | 90 | -0.033575 | -0.0084336 | 0.033582 | 0.0084383
18 | 70 | 2.4635 | 1.5766 | 4.1369e-09 | 0 | 0 | 0 | 0 | 0 | 1 | -90 | 90 | 0.033575 | 0.0084336 | -0.033544 | -0.0084142
21 | 62 | 2.07 | 1.3248 | 3.4761e-09 | 0 | 0 | 0 | 0 | 0 | 1 | -90 | 90 | -0.11032 | -0.027755 | 0.1106 | 0.027935
21 | 19 | 0.086016 | 0.05505 | 1.4444e-10 | 0 | 0 | 0 | 0 | 0 | 1 | -90 | 90 | 0.076737 | 0.019317 | -0.076732 | -0.019314
70 | 69 | 2.054 | 1.3145 | 3.4492e-09 | 0 | 0 | 0 | 0 | 0 | 1 | -90 | 90 | 0.024642 | 0.0061831 | -0.024628 | -0.0061745
19 | 80 | 2.8386 | 1.8167 | 4.7667e-09 | 0 | 0 | 0 | 0 | 0 | 1 | -90 | 90 | 0.076732 | 0.019314 | -0.076546 | -0.019195
80 | 36 | 1.2003 | 0.7682 | 2.0156e-09 | 0 | 0 | 0 | 0 | 0 | 1 | -90 | 90 | 0.037132 | 0.0093169 | -0.037113 | -0.0093053
20 | 60 | 0.73497 | 0.47038 | 3.7027e-09 | 0 | 0 | 0 | 0 | 0 | 1 | -90 | 90 | -0.36369 | -0.09303 | 0.36474 | 0.093701
20 | 58 | 1.0184 | 0.65176 | 5.1304e-09 | 0 | 0 | 0 | 0 | 0 | 1 | -90 | 90 | 0.36369 | 0.09303 | -0.36224 | -0.092101
60 | 67 | 0.72708 | 0.46533 | 3.6629e-09 | 0 | 0 | 0 | 0 | 0 | 1 | -90 | 90 | -0.38844 | -0.099643 | 0.38962 | 0.1004
60 | 75 | 1.3809 | 0.88377 | 2.3189e-09 | 0 | 0 | 0 | 0 | 0 | 1 | -90 | 90 | 0.023698 | 0.0059424 | -0.02369 | -0.0059373
58 | 59 | 0.35929 | 0.22995 | 1.81e-09 | 0 | 0 | 0 | 0 | 0 | 1 | -90 | 90 | 0.34696 | 0.088272 | -0.34649 | -0.087971
62 | 61 | 1.8603 | 1.1906 | 6.248e-09 | 0 | 0 | 0 | 0 | 0 | 1 | -90 | 90 | -0.13808 | -0.034821 | 0.13847 | 0.035072
22 | 38 | 0.55211 | 0.35335 | 9.2714e-10 | 0 | 0 | 0 | 0 | 0 | 1 | -90 | 90 | -0.019731 | -0.0049459 | 0.019733 | 0.0049474
22 | 31 | 1.1687 | 0.74796 | 1.9625e-09 | 0 | 0 | 0 | 0 | 0 | 1 | -90 | 90 | 0.0035285 | 0.00088383 | -0.0035284 | -0.00088391
22 | 56 | 0.71146 | 0.45533 | 1.1947e-09 | 0 | 0 | 0 | 0 | 0 | 1 | -90 | 90 | 0.016202 | 0.0040621 | -0.0162 | -0.0040609
38 | 39 | 0.72874 | 0.46639 | 1.2237e-09 | 0 | 0 | 0 | 0 | 0 | 1 | -90 | 90 | -0.025178 | -0.0063119 | 0.025183 | 0.0063151
38 | 77 | 1.6566 | 1.0603 | 2.782e-09 | 0 | 0 | 0 | 0 | 0 | 1 | -90 | 90 | 0.0054445 | 0.0013645 | -0.0054439 | -0.0013644
31 | 24 | 1.9323 | 1.2367 | 3.2449e-09 | 0 | 0 | 0 | 0 | 0 | 1 | -90 | 90 | 0.0035284 | 0.00088391 | -0.0035281 | -0.00088405
56 | 55 | 2.5044 | 1.6028 | 4.2056e-09 | 0 | 0 | 0 | 0 | 0 | 1 | -90 | 90 | 0.0093796 | 0.0023514 | -0.0093772 | -0.0023502
24 | 74 | 2.0902 | 1.3377 | 3.51e-09 | 0 | 0 | 0 | 0 | 0 | 1 | -90 | 90 | 0.0035281 | 0.00088405 | -0.0035278 | -0.0008842
26 | 63 | 1.6742 | 1.0715 | 2.8115e-09 | 0 | 0 | 0 | 0 | 0 | 1 | -90 | 90 | 0.0063531 | 0.0015924 | -0.0063524 | -0.0015921
27 | 30 | 1.6992 | 1.0875 | 8.56e-09 | 0 | 0 | 0 | 0 | 0 | 1 | -90 | 90 | 0.15335 | 0.039221 | -0.15291 | -0.038944
27 | 72 | 1.398 | 0.8947 | 7.0427e-09 | 0 | 0 | 0 | 0 | 0 | 1 | -90 | 90 | -0.15335 | -0.039221 | 0.1537 | 0.039448
30 | 33 | 1.3678 | 0.87539 | 6.8907e-09 | 0 | 0 | 0 | 0 | 0 | 1 | -90 | 90 | 0.15291 | 0.038945 | -0.15256 | -0.038722
72 | 68 | 0.051674 | 0.033072 | 2.6033e-10 | 0 | 0 | 0 | 0 | 0 | 1 | -90 | 90 | -0.16096 | -0.041266 | 0.16097 | 0.041276
28 | 81 | 2.5326 | 1.6209 | 4.253e-09 | 0 | 0 | 0 | 0 | 0 | 1 | -90 | 90 | 0.0097113 | 0.0024346 | -0.0097086 | -0.0024333
28 | 79 | 1.0197 | 0.65258 | 1.7123e-09 | 0 | 0 | 0 | 0 | 0 | 1 | -90 | 90 | -0.0097113 | -0.0024346 | 0.0097124 | 0.0024351
81 | 85 | 0.76642 | 0.49051 | 1.287e-09 | 0 | 0 | 0 | 0 | 0 | 1 | -90 | 90 | 0.0041878 | 0.0010496 | -0.0041876 | -0.0010496
79 | 36 | 0.42203 | 0.2701 | 7.087e-10 | 0 | 0 | 0 | 0 | 0 | 1 | -90 | 90 | -0.037107 | -0.0093012 | 0.037113 | 0.0093053
33 | 61 | 1.2031 | 0.77001 | 6.0612e-09 | 0 | 0 | 0 | 0 | 0 | 1 | -90 | 90 | 0.15256 | 0.038722 | -0.15226 | -0.038526
54 | 46 | 0.63609 | 0.4071 | 1.0682e-09 | 0 | 0 | 0 | 0 | 0 | 1 | -90 | 90 | 0.079336 | 0.020021 | -0.079292 | -0.019993
39 | 45 | 0.66965 | 0.42858 | 1.1245e-09 | 0 | 0 | 0 | 0 | 0 | 1 | -90 | 90 | -0.06865 | -0.017234 | 0.068685 | 0.017256
45 | 43 | 1.6119 | 1.0316 | 2.7068e-09 | 0 | 0 | 0 | 0 | 0 | 1 | -90 | 90 | -0.070637 | -0.017745 | 0.070727 | 0.017802
49 | 48 | 0.037095 | 0.023741 | 6.2293e-11 | 0 | 0 | 0 | 0 | 0 | 1 | -90 | 90 | 0.0087458 | 0.0021919 | -0.0087458 | -0.0021919
78 | 84 | 0.30021 | 0.19213 | 1.5124e-09 | 0 | 0 | 0 | 0 | 0 | 1 | -90 | 90 | -0.087066 | -0.022022 | 0.087092 | 0.022038
78 | 87 | 1.1628 | 0.7442 | 3.9053e-09 | 0 | 0 | 0 | 0 | 0 | 1 | -90 | 90 | 0.087066 | 0.022022 | -0.086969 | -0.02196
84 | 82 | 0.98025 | 0.62736 | 4.9383e-09 | 0 | 0 | 0 | 0 | 0 | 1 | -90 | 90 | -0.095828 | -0.024227 | 0.095928 | 0.024291
87 | 86 | 1.262 | 0.80769 | 2.1193e-09 | 0 | 0 | 0 | 0 | 0 | 1 | -90 | 90 | 0.079378 | 0.020058 | -0.07929 | -0.020001
67 | 65 | 1.5609 | 0.99898 | 7.8635e-09 | 0 | 0 | 0 | 0 | 0 | 1 | -90 | 90 | 0.20848 | 0.053625 | -0.20776 | -0.053163
65 | 64 | 0.21036 | 0.13463 | 1.0597e-09 | 0 | 0 | 0 | 0 | 0 | 1 | -90 | 90 | 0.19245 | 0.049327 | -0.19237 | -0.049273
47 | 89 | 1.3572 | 0.86858 | 2.279e-09 | 0 | 0 | 0 | 0 | 0 | 1 | -90 | 90 | -0.059378 | -0.014924 | 0.059431 | 0.014958
41 | 40 | 2.2747 | 1.4558 | 3.8199e-09 | 0 | 0 | 0 | 0 | 0 | 1 | -90 | 90 | 0.010483 | 0.0026283 | -0.01048 | -0.0026268
50 | 48 | 2.0496 | 1.3117 | 3.4418e-09 | 0 | 0 | 0 | 0 | 0 | 1 | -90 | 90 | -0.0052872 | -0.0013251 | 0.0052878 | 0.0013252
69 | 71 | 4.1191 | 2.6362 | 6.917e-09 | 0 | 0 | 0 | 0 | 0 | 1 | -90 | 90 | 0.01175 | 0.0029469 | -0.011744 | -0.0029434
55 | 57 | 1.1639 | 0.74492 | 1.9546e-09 | 0 | 0 | 0 | 0 | 0 | 1 | -90 | 90 | 0.0054436 | 0.0013643 | -0.0054432 | -0.0013643
68 | 66 | 0.39602 | 0.25345 | 1.9951e-09 | 0 | 0 | 0 | 0 | 0 | 1 | -90 | 90 | -0.16499 | -0.042283 | 0.16511 | 0.042357
46 | 44 | 1.2673 | 0.81106 | 2.1281e-09 | 0 | 0 | 0 | 0 | 0 | 1 | -90 | 90 | 0.076787 | 0.019365 | -0.076704 | -0.019313
43 | 44 | 0.53073 | 0.33966 | 8.9123e-10 | 0 | 0 | 0 | 0 | 0 | 1 | -90 | 90 | -0.073652 | -0.018536 | 0.073684 | 0.018556
89 | 88 | 1.4028 | 0.89779 | 2.3557e-09 | 0 | 0 | 0 | 0 | 0 | 1 | -90 | 90 | -0.071503 | -0.017984 | 0.071583 | 0.018035
88 | 86 | 1.5869 | 1.0156 | 2.6649e-09 | 0 | 0 | 0 | 0 | 0 | 1 | -90 | 90 | -0.071583 | -0.018035 | 0.071674 | 0.018093
64 | 66 | 0.63696 | 0.40765 | 3.2089e-09 | 0 | 0 | 0 | 0 | 0 | 1 | -90 | 90 | 0.17871 | 0.04585 | -0.17849 | -0.04571