## bus_data
BUS_I | BUS_TYPE | Pd | Qd | Gs | Bs | area | Vm | Va | baseKV | zone | Vmax | Vmin
1 | 1 | 0.0056093 | 0.0014058 | 0 | 0 | 1 | 0.99301 | -0.13378 | 0.4 | 1 | 1.1 | 0.9
2 | 1 | 0.004613 | 0.0011561 | 0 | 0 | 1 | 0.99309 | -0.13217 | 0.4 | 1 | 1.1 | 0.9
4 | 1 | 0.0045953 | 0.0011517 | 0 | 0 | 1 | 0.99324 | -0.12923 | 0.4 | 1 | 1.1 | 0.9
35 | 1 | 0 | 0 | 0 | 0 | 1 | 0.99347 | -0.12473 | 0.4 | 1 | 1.1 | 0.9
7 | 1 | 0 | 0 | 0 | 0 | 1 | 0.99606 | -0.074836 | 0.4 | 1 | 1.1 | 0.9
9 | 1 | 0 | 0 | 0 | 0 | 1 | 0.99638 | -0.068764 | 0.4 | 1 | 1.1 | 0.9
39 | 1 | 0.0042991 | 0.0010774 | 0 | 0 | 1 | 0.99599 | -0.076224 | 0.4 | 1 | 1.1 | 0.9
8 | 1 | 0 | 0 | 0 | 0 | 1 | 0.99096 | -0.17157 | 0.4 | 1 | 1.1 | 0.9
12 | 1 | 0 | 0 | 0 | 0 | 1 | 0.98623 | -0.26234 | 0.4 | 1 | 1.1 | 0.9
44 | 1 | 0.0094696 | 0.0023733 | 0 | 0 | 1 | 0.99578 | -0.079828 | 0.4 | 1 | 1.1 | 0.9
17 | 1 | 0 | 0 | 0 | 0 | 1 | 0.99688 | -0.05913 | 0.4 | 1 | 1.1 | 0.9
36 | 1 | 0.0052496 | 0.0013157 | 0 | 0 | 1 | 0.99589 | -0.07818 | 0.4 | 1 | 1.1 | 0.9
11 | 1 | 0 | 0 | 0 | 0 | 1 | 0.9817 | -0.35005 | 0.4 | 1 | 1.1 | 0.9
22 | 1 | 0 | 0 | 0 | 0 | 1 | 0.97942 | -0.39429 | 0.4 | 1 | 1.1 | 0.9
54 | 1 | 0.010524 | 0.0026375 | 0 | 0 | 1 | 0.98475 | -0.29095 | 0.4 | 1 | 1.1 | 0.9
55 | 1 | 0.013643 | 0.0034193 | 0 | 0 | 1 | 0.98557 | -0.27528 | 0.4 | 1 | 1.1 | 0.9
13 | 1 | 0 | 0 | 0 | 0 | 1 | 0.99811 | -0.036354 | 0.4 | 1 | 1.1 | 0.9
27 | 1 | 0.025273 | 0.006334 | 0 | 0 | 1 | 0.99824 | -0.033753 | 0.4 | 1 | 1.1 | 0.9
26 | 1 | 0.0059619 | 0.0014942 | 0 | 0 | 1 | 0.99811 | -0.036379 | 0.4 | 1 | 1.1 | 0.9
14 | 1 | 0 | 0 | 0 | 0 | 1 | 0.97371 | -0.50646 | 0.4 | 1 | 1.1 | 0.9
16 | 1 | 0 | 0 | 0 | 0 | 1 | 0.97365 | -0.50757 | 0.4 | 1 | 1.1 | 0.9
40 | 1 | 0.0029321 | 0.00073484 | 0 | 0 | 1 | 0.97382 | -0.50418 | 0.4 | 1 | 1.1 | 0.9
53 | 1 | 0.0032397 | 0.00081195 | 0 | 0 | 1 | 0.97361 | -0.50835 | 0.4 | 1 | 1.1 | 0.9
29 | 1 | 0 | 0 | 0 | 0 | 1 | 0.99742 | -0.048874 | 0.4 | 1 | 1.1 | 0.9
19 | 1 | 0 | 0 | 0 | 0 | 1 | 0.99237 | -0.14601 | 0.4 | 1 | 1.1 | 0.9
20 | 1 | 0 | 0 | 0 | 0 | 1 | 0.99208 | -0.15167 | 0.4 | 1 | 1.1 | 0.9
58 | 1 | 0.0070774 | 0.0017738 | 0 | 0 | 1 | 0.99259 | -0.14193 | 0.4 | 1 | 1.1 | 0.9
60 | 1 | 0.0055059 | 0.0013799 | 0 | 0 | 1 | 0.99196 | -0.15398 | 0.4 | 1 | 1.1 | 0.9
59 | 1 | 0.005573 | 0.0013967 | 0 | 0 | 1 | 0.99193 | -0.15459 | 0.4 | 1 | 1.1 | 0.9
21 | 1 | 0 | 0 | 0 | 0 | 1 | 0.99467 | -0.10169 | 0.4 | 1 | 1.1 | 0.9
32 | 1 | 0.0063173 | 0.0015833 | 0 | 0 | 1 | 0.99456 | -0.10371 | 0.4 | 1 | 1.1 | 0.9
47 | 1 | 0.003976 | 0.00099648 | 0 | 0 | 1 | 0.97721 | -0.43761 | 0.4 | 1 | 1.1 | 0.9
25 | 1 | 0 | 0 | 0 | 0 | 1 | 0.99323 | -0.12954 | 0.4 | 1 | 1.1 | 0.9
33 | 1 | 0 | 0 | 0 | 0 | 1 | 0.99364 | -0.12148 | 0.4 | 1 | 1.1 | 0.9
23 | 1 | 0.0043359 | 0.0010867 | 0 | 0 | 1 | 0.99306 | -0.1328 | 0.4 | 1 | 1.1 | 0.9
24 | 1 | 0.0043359 | 0.0010867 | 0 | 0 | 1 | 0.99313 | -0.13138 | 0.4 | 1 | 1.1 | 0.9
38 | 1 | 0 | 0 | 0 | 0 | 1 | 0.99585 | -0.078901 | 0.4 | 1 | 1.1 | 0.9
37 | 1 | 0.0050683 | 0.0012702 | 0 | 0 | 1 | 0.99581 | -0.079693 | 0.4 | 1 | 1.1 | 0.9
57 | 1 | 0.020568 | 0.0051549 | 0 | 0 | 1 | 0.98533 | -0.27997 | 0.4 | 1 | 1.1 | 0.9
31 | 1 | 0.005911 | 0.0014814 | 0 | 0 | 1 | 0.9986 | -0.026815 | 0.4 | 1 | 1.1 | 0.9
41 | 1 | 0.0056168 | 0.0014077 | 0 | 0 | 1 | 0.97395 | -0.50166 | 0.4 | 1 | 1.1 | 0.9
52 | 1 | 0.019332 | 0.004845 | 0 | 0 | 1 | 0.97291 | -0.52218 | 0.4 | 1 | 1.1 | 0.9
51 | 1 | 0.0095184 | 0.0023855 | 0 | 0 | 1 | 0.97319 | -0.51669 | 0.4 | 1 | 1.1 | 0.9
30 | 3 | 0.0058566 | 0.0014678 | 0 | 0 | 1 | 1 | 0 | 0.4 | 1 | 1.1 | 0.9
28 | 1 | 0 | 0 | 0 | 0 | 1 | 0.99873 | -0.024492 | 0.4 | 1 | 1.1 | 0.9
34 | 1 | 0.0053152 | 0.0013321 | 0 | 0 | 1 | 0.99295 | -0.13486 | 0.4 | 1 | 1.1 | 0.9
46 | 1 | 0.0030007 | 0.00075205 | 0 | 0 | 1 | 0.97675 | -0.4465 | 0.4 | 1 | 1.1 | 0.9
42 | 1 | 0 | 0 | 0 | 0 | 1 | 0.97437 | -0.49329 | 0.4 | 1 | 1.1 | 0.9
43 | 1 | 0.0022559 | 0.00056538 | 0 | 0 | 1 | 0.97393 | -0.50211 | 0.4 | 1 | 1.1 | 0.9
48 | 1 | 0.0098916 | 0.0024791 | 0 | 0 | 1 | 0.97371 | -0.50639 | 0.4 | 1 | 1.1 | 0.9
49 | 1 | 0.010816 | 0.0027106 | 0 | 0 | 1 | 0.97406 | -0.49944 | 0.4 | 1 | 1.1 | 0.9
45 | 1 | 0.0020988 | 0.00052601 | 0 | 0 | 1 | 0.97516 | -0.47772 | 0.4 | 1 | 1.1 | 0.9
50 | 1 | 0.008623 | 0.0021611 | 0 | 0 | 1 | 0.97346 | -0.51138 | 0.4 | 1 | 1.1 | 0.9
56 | 1 | 0.010093 | 0.0025295 | 0 | 0 | 1 | 0.97389 | -0.50283 | 0.4 | 1 | 1.1 | 0.9

## generator_data
GEN_BUS | PG | QG | QMAX | QMIN | VG | MBASE | GEN_STATUS | PMAX | PMIN
30 | 0.25985 | 0.066417 | 10 | -10 | 1 | 100 | 1 | 10 | 0

## branch_data
F_BUS | T_BUS | BR_R | BR_X | BR_B | RATE_A | RATE_B | RATE_C | TAP | SHIFT | BR_STATUS | ANGMIN | ANGMAX | P_in | Q_in | P_out | Q_out
1 | 2 | 1.2699 | 0.81275 | 2.1325e-09 | 0 | 0 | 0 | 0 | 0 | 1 | -90 | 90 | -0.0056093 | -0.0014058 | 0.0056097 | 0.0014059
2 | 4 | 1.2699 | 0.81271 | 2.1324e-09 | 0 | 0 | 0 | 0 | 0 | 1 | -90 | 90 | -0.010223 | -0.002562 | 0.010224 | 0.0025627
4 | 35 | 1.3442 | 0.86029 | 2.2573e-09 | 0 | 0 | 0 | 0 | 0 | 1 | -90 | 90 | -0.014819 | -0.0037144 | 0.014823 | 0.0037162
35 | 25 | 2.4524 | 1.5696 | 4.1183e-09 | 0 | 0 | 0 | 0 | 0 | 1 | -90 | 90 | 0.0086748 | 0.0021745 | -0.0086729 | -0.0021736
35 | 33 | 0.61102 | 0.39105 | 1.0261e-09 | 0 | 0 | 0 | 0 | 0 | 1 | -90 | 90 | -0.023498 | -0.0058907 | 0.023501 | 0.005893
7 | 9 | 2.883 | 1.8451 | 4.8414e-09 | 0 | 0 | 0 | 0 | 0 | 1 | -90 | 90 | -0.0093688 | -0.002348 | 0.0093715 | 0.0023493
7 | 39 | 0.65869 | 0.42156 | 1.1061e-09 | 0 | 0 | 0 | 0 | 0 | 1 | -90 | 90 | 0.0093688 | 0.002348 | -0.0093682 | -0.0023477
9 | 17 | 0.63163 | 0.40424 | 1.0607e-09 | 0 | 0 | 0 | 0 | 0 | 1 | -90 | 90 | -0.06807 | -0.017123 | 0.068101 | 0.017143
9 | 36 | 0.71543 | 0.45788 | 1.2014e-09 | 0 | 0 | 0 | 0 | 0 | 1 | -90 | 90 | 0.058698 | 0.014773 | -0.058672 | -0.014757
39 | 38 | 2.3479 | 1.5026 | 3.9427e-09 | 0 | 0 | 0 | 0 | 0 | 1 | -90 | 90 | 0.0050691 | 0.0012703 | -0.0050685 | -0.0012702
8 | 12 | 2.9209 | 1.8694 | 4.905e-09 | 0 | 0 | 0 | 0 | 0 | 1 | -90 | 90 | 0.13783 | 0.035204 | -0.13723 | -0.034819
8 | 44 | 2.9806 | 1.9076 | 5.0052e-09 | 0 | 0 | 0 | 0 | 0 | 1 | -90 | 90 | -0.13783 | -0.035204 | 0.13845 | 0.035596
12 | 55 | 1.6479 | 1.0547 | 2.7673e-09 | 0 | 0 | 0 | 0 | 0 | 1 | -90 | 90 | 0.034237 | 0.0085903 | -0.034216 | -0.008577
12 | 54 | 1.2217 | 0.78188 | 2.0515e-09 | 0 | 0 | 0 | 0 | 0 | 1 | -90 | 90 | 0.103 | 0.026229 | -0.10285 | -0.026139
44 | 17 | 0.63246 | 0.40478 | 2.1242e-09 | 0 | 0 | 0 | 0 | 0 | 1 | -90 | 90 | -0.14792 | -0.037969 | 0.14807 | 0.038064
17 | 29 | 0.21406 | 0.137 | 7.1894e-10 | 0 | 0 | 0 | 0 | 0 | 1 | -90 | 90 | -0.21617 | -0.055207 | 0.21628 | 0.055275
36 | 21 | 1.9589 | 1.2537 | 3.2896e-09 | 0 | 0 | 0 | 0 | 0 | 1 | -90 | 90 | 0.053422 | 0.013441 | -0.053363 | -0.013403
11 | 22 | 2.0859 | 1.335 | 3.5027e-09 | 0 | 0 | 0 | 0 | 0 | 1 | -90 | 90 | 0.092067 | 0.023334 | -0.091872 | -0.023209
11 | 54 | 2.8021 | 1.7934 | 4.7055e-09 | 0 | 0 | 0 | 0 | 0 | 1 | -90 | 90 | -0.092067 | -0.023334 | 0.092329 | 0.023501
22 | 47 | 2.0335 | 1.3015 | 3.4148e-09 | 0 | 0 | 0 | 0 | 0 | 1 | -90 | 90 | 0.091872 | 0.02321 | -0.091681 | -0.023088
55 | 57 | 0.99098 | 0.63423 | 1.6641e-09 | 0 | 0 | 0 | 0 | 0 | 1 | -90 | 90 | 0.020573 | 0.0051578 | -0.020568 | -0.005155
13 | 27 | 1.9487 | 1.2472 | 3.2724e-09 | 0 | 0 | 0 | 0 | 0 | 1 | -90 | 90 | -0.0059619 | -0.0014942 | 0.0059626 | 0.0014943
13 | 26 | 0.018059 | 0.011558 | 3.0326e-11 | 0 | 0 | 0 | 0 | 0 | 1 | -90 | 90 | 0.0059619 | 0.0014942 | -0.0059619 | -0.0014942
27 | 31 | 0.99247 | 0.63518 | 1.6666e-09 | 0 | 0 | 0 | 0 | 0 | 1 | -90 | 90 | -0.031236 | -0.0078284 | 0.031246 | 0.0078348
14 | 16 | 1.4612 | 0.93515 | 2.4537e-09 | 0 | 0 | 0 | 0 | 0 | 1 | -90 | 90 | 0.0032399 | 0.00081177 | -0.0032397 | -0.00081189
14 | 40 | 2.9821 | 1.9086 | 5.0078e-09 | 0 | 0 | 0 | 0 | 0 | 1 | -90 | 90 | -0.0032399 | -0.00081177 | 0.0032403 | 0.00081152
16 | 53 | 1.0213 | 0.65365 | 1.7151e-09 | 0 | 0 | 0 | 0 | 0 | 1 | -90 | 90 | 0.0032397 | 0.00081189 | -0.0032396 | -0.00081198
40 | 41 | 1.7343 | 1.1099 | 2.9123e-09 | 0 | 0 | 0 | 0 | 0 | 1 | -90 | 90 | -0.0061722 | -0.0015464 | 0.006173 | 0.0015466
29 | 30 | 1.0233 | 0.65494 | 3.4369e-09 | 0 | 0 | 0 | 0 | 0 | 1 | -90 | 90 | -0.21628 | -0.055275 | 0.21679 | 0.055603
19 | 20 | 2.2536 | 1.4423 | 3.7844e-09 | 0 | 0 | 0 | 0 | 0 | 1 | -90 | 90 | 0.011083 | 0.0027784 | -0.01108 | -0.0027768
19 | 58 | 1.6264 | 1.0409 | 2.7312e-09 | 0 | 0 | 0 | 0 | 0 | 1 | -90 | 90 | -0.011083 | -0.0027784 | 0.011085 | 0.0027795
20 | 60 | 1.8503 | 1.1842 | 3.1071e-09 | 0 | 0 | 0 | 0 | 0 | 1 | -90 | 90 | 0.0055065 | 0.00138 | -0.0055059 | -0.0013799
20 | 59 | 2.3093 | 1.478 | 3.878e-09 | 0 | 0 | 0 | 0 | 0 | 1 | -90 | 90 | 0.0055738 | 0.0013968 | -0.005573 | -0.0013967
58 | 34 | 1.7207 | 1.1012 | 2.8894e-09 | 0 | 0 | 0 | 0 | 0 | 1 | -90 | 90 | -0.018163 | -0.0045532 | 0.018169 | 0.0045569
21 | 32 | 0.16781 | 0.1074 | 2.818e-10 | 0 | 0 | 0 | 0 | 0 | 1 | -90 | 90 | 0.053363 | 0.013403 | -0.053357 | -0.0134
32 | 33 | 1.6763 | 1.0729 | 2.815e-09 | 0 | 0 | 0 | 0 | 0 | 1 | -90 | 90 | 0.04704 | 0.011816 | -0.047 | -0.011791
47 | 46 | 0.43481 | 0.27828 | 7.3017e-10 | 0 | 0 | 0 | 0 | 0 | 1 | -90 | 90 | 0.087705 | 0.022092 | -0.087668 | -0.022068
25 | 24 | 0.94249 | 0.60319 | 1.5827e-09 | 0 | 0 | 0 | 0 | 0 | 1 | -90 | 90 | 0.0086729 | 0.0021736 | -0.0086721 | -0.0021733
33 | 34 | 2.5193 | 1.6124 | 4.2306e-09 | 0 | 0 | 0 | 0 | 0 | 1 | -90 | 90 | 0.023499 | 0.0058982 | -0.023484 | -0.005889
23 | 24 | 1.4391 | 0.92105 | 2.4167e-09 | 0 | 0 | 0 | 0 | 0 | 1 | -90 | 90 | -0.0043359 | -0.0010867 | 0.0043362 | 0.0010866
38 | 37 | 0.69434 | 0.44437 | 1.166e-09 | 0 | 0 | 0 | 0 | 0 | 1 | -90 | 90 | 0.0050685 | 0.0012702 | -0.0050683 | -0.0012702
31 | 28 | 0.27958 | 0.17893 | 4.695e-10 | 0 | 0 | 0 | 0 | 0 | 1 | -90 | 90 | -0.037157 | -0.0093163 | 0.037161 | 0.0093189
41 | 42 | 2.5361 | 1.6231 | 4.2588e-09 | 0 | 0 | 0 | 0 | 0 | 1 | -90 | 90 | -0.014046 | -0.0035196 | 0.014051 | 0.0035228
41 | 43 | 0.84809 | 0.54278 | 1.4242e-09 | 0 | 0 | 0 | 0 | 0 | 1 | -90 | 90 | 0.0022559 | 0.0005653 | -0.0022558 | -0.0005654
52 | 51 | 1.2045 | 0.7709 | 2.0227e-09 | 0 | 0 | 0 | 0 | 0 | 1 | -90 | 90 | -0.019331 | -0.0048452 | 0.019336 | 0.0048483
51 | 50 | 0.78202 | 0.50049 | 1.3132e-09 | 0 | 0 | 0 | 0 | 0 | 1 | -90 | 90 | -0.028854 | -0.0072339 | 0.028862 | 0.0072384
30 | 28 | 2.9515 | 1.8889 | 4.9563e-09 | 0 | 0 | 0 | 0 | 0 | 1 | -90 | 90 | 0.037205 | 0.0093462 | -0.037161 | -0.0093189
46 | 45 | 1.5791 | 1.0107 | 2.6518e-09 | 0 | 0 | 0 | 0 | 0 | 1 | -90 | 90 | 0.084667 | 0.021316 | -0.084541 | -0.021236
42 | 48 | 1.1763 | 0.75283 | 1.9753e-09 | 0 | 0 | 0 | 0 | 0 | 1 | -90 | 90 | 0.047414 | 0.011903 | -0.047385 | -0.011884
42 | 49 | 1.2527 | 0.8017 | 2.1035e-09 | 0 | 0 | 0 | 0 | 0 | 1 | -90 | 90 | 0.020916 | 0.0052449 | -0.020909 | -0.0052411
42 | 45 | 0.80534 | 0.51542 | 1.3524e-09 | 0 | 0 | 0 | 0 | 0 | 1 | -90 | 90 | -0.082381 | -0.020671 | 0.082442 | 0.02071
48 | 50 | 0.56609 | 0.3623 | 9.5061e-10 | 0 | 0 | 0 | 0 | 0 | 1 | -90 | 90 | 0.037493 | 0.0094052 | -0.037485 | -0.0093996
49 | 56 | 1.4264 | 0.91292 | 2.3954e-09 | 0 | 0 | 0 | 0 | 0 | 1 | -90 | 90 | 0.010094 | 0.0025304 | -0.010092 | -0.0025296