## bus_data
BUS_I | BUS_TYPE | Pd | Qd | Gs | Bs | area | Vm | Va | baseKV | zone | Vmax | Vmin
1 | 1 | 0.010598 | 0.0026562 | 0 | 0 | 1 | 0.99776 | -0.043042 | 0.4 | 1 | 1.1 | 0.9
10 | 1 | 0.00037531 | 9.4061e-05 | 0 | 0 | 1 | 0.99778 | -0.042666 | 0.4 | 1 | 1.1 | 0.9
44 | 1 | 0.00037222 | 9.3286e-05 | 0 | 0 | 1 | 0.99718 | -0.054283 | 0.4 | 1 | 1.1 | 0.9
2 | 1 | 0.0015748 | 0.00039467 | 0 | 0 | 1 | 0.99625 | -0.072126 | 0.4 | 1 | 1.1 | 0.9
11 | 1 | 0.021488 | 0.0053853 | 0 | 0 | 1 | 0.9965 | -0.067285 | 0.4 | 1 | 1.1 | 0.9
45 | 1 | 0 | 0 | 0 | 0 | 1 | 0.99625 | -0.072172 | 0.4 | 1 | 1.1 | 0.9
3 | 1 | 0.025393 | 0.0063642 | 0 | 0 | 1 | 0.99818 | -0.034875 | 0.4 | 1 | 1.1 | 0.9
43 | 1 | 0.0010718 | 0.00026861 | 0 | 0 | 1 | 0.99848 | -0.029269 | 0.4 | 1 | 1.1 | 0.9
5 | 1 | 0.00058052 | 0.00014549 | 0 | 0 | 1 | 0.99614 | -0.074325 | 0.4 | 1 | 1.1 | 0.9
38 | 1 | 0.0008401 | 0.00021055 | 0 | 0 | 1 | 0.99615 | -0.074181 | 0.4 | 1 | 1.1 | 0.9
27 | 1 | 0.0076275 | 0.0019116 | 0 | 0 | 1 | 0.997 | -0.057657 | 0.4 | 1 | 1.1 | 0.9
15 | 1 | 0.0017721 | 0.00044413 | 0 | 0 | 1 | 0.99807 | -0.037132 | 0.4 | 1 | 1.1 | 0.9
40 | 1 | 0.0016162 | 0.00040507 | 0 | 0 | 1 | 0.99832 | -0.032246 | 0.4 | 1 | 1.1 | 0.9
19 | 1 | 0 | 0 | 0 | 0 | 1 | 0.99631 | -0.071065 | 0.4 | 1 | 1.1 | 0.9
42 | 1 | 0.0006417 | 0.00016083 | 0 | 0 | 1 | 0.99626 | -0.072076 | 0.4 | 1 | 1.1 | 0.9
32 | 1 | 0.017335 | 0.0043445 | 0 | 0 | 1 | 0.99643 | -0.068633 | 0.4 | 1 | 1.1 | 0.9
24 | 1 | 0.024372 | 0.0061083 | 0 | 0 | 1 | 0.99836 | -0.031574 | 0.4 | 1 | 1.1 | 0.9
35 | 3 | 0.026585 | 0.0066628 | 0 | 0 | 1 | 1 | 0 | 0.4 | 1 | 1.1 | 0.9
47 | 1 | 0.0021446 | 0.00053748 | 0 | 0 | 1 | 0.99623 | -0.072602 | 0.4 | 1 | 1.1 | 0.9

## generator_data
GEN_BUS | PG | QG | QMAX | QMIN | VG | MBASE | GEN_STATUS | PMAX | PMIN
35 | 0.14466 | 0.036358 | 10 | -10 | 1 | 100 | 1 | 10 | 0

## branch_data
F_BUS | T_BUS | BR_R | BR_X | BR_B | RATE_A | RATE_B | RATE_C | TAP | SHIFT | BR_STATUS | ANGMIN | ANGMAX | P_in | Q_in | P_out | Q_out
1 | 10 | 0.055174 | 0.035311 | 9.2652e-11 | 0 | 0 | 0 | 0 | 0 | 1 | -90 | 90 | -0.030392 | -0.0076229 | 0.030393 | 0.0076233
1 | 44 | 2.5348 | 1.6222 | 4.2565e-09 | 0 | 0 | 0 | 0 | 0 | 1 | -90 | 90 | 0.019794 | 0.0049668 | -0.019783 | -0.0049604
10 | 3 | 1.1311 | 0.72391 | 1.8994e-09 | 0 | 0 | 0 | 0 | 0 | 1 | -90 | 90 | -0.030768 | -0.0077173 | 0.030779 | 0.0077245
44 | 32 | 3.2937 | 2.108 | 5.531e-09 | 0 | 0 | 0 | 0 | 0 | 1 | -90 | 90 | 0.019411 | 0.0048671 | -0.019398 | -0.0048592
2 | 11 | 5.7905 | 3.7059 | 9.7239e-09 | 0 | 0 | 0 | 0 | 0 | 1 | -90 | 90 | -0.0037194 | -0.00093202 | 0.0037202 | 0.0009316
2 | 45 | 0.094497 | 0.060478 | 1.5869e-10 | 0 | 0 | 0 | 0 | 0 | 1 | -90 | 90 | 0.0021446 | 0.00053734 | -0.0021446 | -0.00053736
11 | 27 | 1.7006 | 1.0884 | 2.8558e-09 | 0 | 0 | 0 | 0 | 0 | 1 | -90 | 90 | -0.025208 | -0.0063169 | 0.02522 | 0.0063241
45 | 47 | 0.89111 | 0.57031 | 1.4964e-09 | 0 | 0 | 0 | 0 | 0 | 1 | -90 | 90 | 0.0021446 | 0.00053736 | -0.0021446 | -0.00053748
3 | 43 | 0.44601 | 0.28545 | 7.4897e-10 | 0 | 0 | 0 | 0 | 0 | 1 | -90 | 90 | -0.056173 | -0.014089 | 0.056188 | 0.014098
43 | 35 | 2.2894 | 1.4652 | 3.8445e-09 | 0 | 0 | 0 | 0 | 0 | 1 | -90 | 90 | -0.05726 | -0.014367 | 0.05734 | 0.014418
5 | 38 | 1.1036 | 0.7063 | 1.8532e-09 | 0 | 0 | 0 | 0 | 0 | 1 | -90 | 90 | -0.00058052 | -0.00014549 | 0.00058053 | 0.00014531
38 | 42 | 6.5828 | 4.213 | 1.1054e-08 | 0 | 0 | 0 | 0 | 0 | 1 | -90 | 90 | -0.0014206 | -0.00035586 | 0.0014208 | 0.00035485
27 | 15 | 2.7878 | 1.7842 | 4.6815e-09 | 0 | 0 | 0 | 0 | 0 | 1 | -90 | 90 | -0.032847 | -0.0082357 | 0.032879 | 0.0082558
15 | 40 | 0.63042 | 0.40347 | 1.0586e-09 | 0 | 0 | 0 | 0 | 0 | 1 | -90 | 90 | -0.034651 | -0.0086999 | 0.034659 | 0.008705
40 | 24 | 0.082924 | 0.053071 | 1.3925e-10 | 0 | 0 | 0 | 0 | 0 | 1 | -90 | 90 | -0.036276 | -0.0091101 | 0.036277 | 0.0091108
19 | 42 | 2.1765 | 1.393 | 3.6549e-09 | 0 | 0 | 0 | 0 | 0 | 1 | -90 | 90 | 0.0020626 | 0.00051538 | -0.0020625 | -0.00051568
19 | 32 | 5.2338 | 3.3497 | 8.789e-09 | 0 | 0 | 0 | 0 | 0 | 1 | -90 | 90 | -0.0020626 | -0.00051538 | 0.0020628 | 0.00051466
24 | 35 | 2.3315 | 1.4922 | 3.9153e-09 | 0 | 0 | 0 | 0 | 0 | 1 | -90 | 90 | -0.060649 | -0.015219 | 0.060741 | 0.015277