## bus_data
BUS_I | BUS_TYPE | Pd | Qd | Gs | Bs | area | Vm | Va | baseKV | zone | Vmax | Vmin
1 | 1 | 0.0030576 | 0.0007663 | 0 | 0 | 1 | 0.98229 | -0.33982 | 0.4 | 1 | 1.1 | 0.9
2 | 1 | 0.0032138 | 0.00080546 | 0 | 0 | 1 | 0.98215 | -0.3425 | 0.4 | 1 | 1.1 | 0.9
3 | 1 | 0 | 0 | 0 | 0 | 1 | 0.98314 | -0.3231 | 0.4 | 1 | 1.1 | 0.9
4 | 1 | 0.0015637 | 0.0003919 | 0 | 0 | 1 | 0.98199 | -0.34561 | 0.4 | 1 | 1.1 | 0.9
5 | 1 | 0.0012644 | 0.00031689 | 0 | 0 | 1 | 0.98313 | -0.32346 | 0.4 | 1 | 1.1 | 0.9
6 | 1 | 0.0023099 | 0.00057892 | 0 | 0 | 1 | 0.98529 | -0.28137 | 0.4 | 1 | 1.1 | 0.9
7 | 1 | 0.001209 | 0.00030302 | 0 | 0 | 1 | 0.98274 | -0.33096 | 0.4 | 1 | 1.1 | 0.9
41 | 1 | 0.0028939 | 0.00072527 | 0 | 0 | 1 | 0.98124 | -0.36026 | 0.4 | 1 | 1.1 | 0.9
39 | 1 | 0.0014101 | 0.0003534 | 0 | 0 | 1 | 0.98604 | -0.26693 | 0.4 | 1 | 1.1 | 0.9
62 | 1 | 0.0016098 | 0.00040346 | 0 | 0 | 1 | 0.98257 | -0.33434 | 0.4 | 1 | 1.1 | 0.9
42 | 1 | 0.0056022 | 0.001404 | 0 | 0 | 1 | 0.98018 | -0.38103 | 0.4 | 1 | 1.1 | 0.9
40 | 1 | 0.0014187 | 0.00035557 | 0 | 0 | 1 | 0.98636 | -0.26061 | 0.4 | 1 | 1.1 | 0.9
61 | 1 | 0.0011912 | 0.00029854 | 0 | 0 | 1 | 0.98249 | -0.33592 | 0.4 | 1 | 1.1 | 0.9
9 | 1 | 0 | 0 | 0 | 0 | 1 | 0.97696 | -0.44409 | 0.4 | 1 | 1.1 | 0.9
35 | 1 | 0 | 0 | 0 | 0 | 1 | 0.9769 | -0.4453 | 0.4 | 1 | 1.1 | 0.9
115 | 1 | 0.0054925 | 0.0013766 | 0 | 0 | 1 | 0.97704 | -0.44249 | 0.4 | 1 | 1.1 | 0.9
10 | 1 | 0 | 0 | 0 | 0 | 1 | 0.97902 | -0.40356 | 0.4 | 1 | 1.1 | 0.9
111 | 1 | 0.0066281 | 0.0016612 | 0 | 0 | 1 | 0.97856 | -0.4127 | 0.4 | 1 | 1.1 | 0.9
127 | 1 | 0.0064604 | 0.0016191 | 0 | 0 | 1 | 0.97682 | -0.44684 | 0.4 | 1 | 1.1 | 0.9
114 | 1 | 0.0064593 | 0.0016189 | 0 | 0 | 1 | 0.97705 | -0.44227 | 0.4 | 1 | 1.1 | 0.9
112 | 1 | 0.0054764 | 0.0013725 | 0 | 0 | 1 | 0.97765 | -0.43054 | 0.4 | 1 | 1.1 | 0.9
11 | 1 | 0.0027845 | 0.00069786 | 0 | 0 | 1 | 0.9915 | -0.16114 | 0.4 | 1 | 1.1 | 0.9
12 | 1 | 0.0028031 | 0.00070252 | 0 | 0 | 1 | 0.9916 | -0.15918 | 0.4 | 1 | 1.1 | 0.9
13 | 1 | 0 | 0 | 0 | 0 | 1 | 0.99145 | -0.1621 | 0.4 | 1 | 1.1 | 0.9
14 | 1 | 0.003335 | 0.00083582 | 0 | 0 | 1 | 0.99163 | -0.15854 | 0.4 | 1 | 1.1 | 0.9
15 | 1 | 0.0034307 | 0.00085982 | 0 | 0 | 1 | 0.9914 | -0.16302 | 0.4 | 1 | 1.1 | 0.9
65 | 1 | 0.0029278 | 0.00073378 | 0 | 0 | 1 | 0.99183 | -0.15473 | 0.4 | 1 | 1.1 | 0.9
16 | 1 | 0.001694 | 0.00042457 | 0 | 0 | 1 | 0.98065 | -0.37193 | 0.4 | 1 | 1.1 | 0.9
119 | 1 | 0.001366 | 0.00034235 | 0 | 0 | 1 | 0.98065 | -0.37183 | 0.4 | 1 | 1.1 | 0.9
66 | 1 | 0.0016869 | 0.00042278 | 0 | 0 | 1 | 0.99189 | -0.1536 | 0.4 | 1 | 1.1 | 0.9
60 | 1 | 0.0013073 | 0.00032763 | 0 | 0 | 1 | 0.98065 | -0.37177 | 0.4 | 1 | 1.1 | 0.9
93 | 1 | 0 | 0 | 0 | 0 | 1 | 0.98569 | -0.27174 | 0.4 | 1 | 1.1 | 0.9
125 | 1 | 0.0043692 | 0.001095 | 0 | 0 | 1 | 0.9824 | -0.33521 | 0.4 | 1 | 1.1 | 0.9
92 | 1 | 0 | 0 | 0 | 0 | 1 | 0.98894 | -0.20932 | 0.4 | 1 | 1.1 | 0.9
91 | 1 | 0 | 0 | 0 | 0 | 1 | 0.9739 | -0.50133 | 0.4 | 1 | 1.1 | 0.9
121 | 1 | 0.0066745 | 0.0016728 | 0 | 0 | 1 | 0.97539 | -0.47187 | 0.4 | 1 | 1.1 | 0.9
90 | 1 | 0 | 0 | 0 | 0 | 1 | 0.97347 | -0.50971 | 0.4 | 1 | 1.1 | 0.9
105 | 1 | 0.0022363 | 0.00056048 | 0 | 0 | 1 | 0.99185 | -0.15384 | 0.4 | 1 | 1.1 | 0.9
94 | 1 | 0 | 0 | 0 | 0 | 1 | 0.99295 | -0.13305 | 0.4 | 1 | 1.1 | 0.9
101 | 1 | 0 | 0 | 0 | 0 | 1 | 0.99308 | -0.13054 | 0.4 | 1 | 1.1 | 0.9
109 | 1 | 0.00098397 | 0.00024661 | 0 | 0 | 1 | 0.99277 | -0.13656 | 0.4 | 1 | 1.1 | 0.9
99 | 1 | 0 | 0 | 0 | 0 | 1 | 0.97551 | -0.46953 | 0.4 | 1 | 1.1 | 0.9
95 | 1 | 0 | 0 | 0 | 0 | 1 | 0.9747 | -0.48546 | 0.4 | 1 | 1.1 | 0.9
97 | 1 | 0 | 0 | 0 | 0 | 1 | 0.97732 | -0.43418 | 0.4 | 1 | 1.1 | 0.9
96 | 1 | 0 | 0 | 0 | 0 | 1 | 0.97168 | -0.54503 | 0.4 | 1 | 1.1 | 0.9
120 | 1 | 0.0070344 | 0.001763 | 0 | 0 | 1 | 0.97452 | -0.48912 | 0.4 | 1 | 1.1 | 0.9
128 | 1 | 0.05336 | 0.013373 | 0 | 0 | 1 | 0.97138 | -0.55102 | 0.4 | 1 | 1.1 | 0.9
98 | 1 | 0 | 0 | 0 | 0 | 1 | 0.97148 | -0.54896 | 0.4 | 1 | 1.1 | 0.9
123 | 1 | 0.01403 | 0.0035162 | 0 | 0 | 1 | 0.97911 | -0.3992 | 0.4 | 1 | 1.1 | 0.9
78 | 1 | 0 | 0 | 0 | 0 | 1 | 0.97506 | -0.47845 | 0.4 | 1 | 1.1 | 0.9
110 | 1 | 0.0045689 | 0.0011451 | 0 | 0 | 1 | 0.97122 | -0.55414 | 0.4 | 1 | 1.1 | 0.9
88 | 1 | 0 | 0 | 0 | 0 | 1 | 0.97343 | -0.51064 | 0.4 | 1 | 1.1 | 0.9
86 | 1 | 0.0075223 | 0.0018853 | 0 | 0 | 1 | 0.973 | -0.51908 | 0.4 | 1 | 1.1 | 0.9
18 | 3 | 0.0017868 | 0.00044782 | 0 | 0 | 1 | 1 | 0 | 0.4 | 1 | 1.1 | 0.9
19 | 1 | 0.0013213 | 0.00033114 | 0 | 0 | 1 | 0.99883 | -0.021889 | 0.4 | 1 | 1.1 | 0.9
20 | 1 | 0.00059288 | 0.00014859 | 0 | 0 | 1 | 0.99969 | -0.0057709 | 0.4 | 1 | 1.1 | 0.9
21 | 1 | 0 | 0 | 0 | 0 | 1 | 0.99743 | -0.048224 | 0.4 | 1 | 1.1 | 0.9
22 | 1 | 0.00094781 | 0.00023754 | 0 | 0 | 1 | 0.9972 | -0.052904 | 0.4 | 1 | 1.1 | 0.9
81 | 1 | 0.001766 | 0.00044261 | 0 | 0 | 1 | 0.99639 | -0.067842 | 0.4 | 1 | 1.1 | 0.9
24 | 1 | 0 | 0 | 0 | 0 | 1 | 0.99551 | -0.085103 | 0.4 | 1 | 1.1 | 0.9
84 | 1 | 0.0016123 | 0.00040408 | 0 | 0 | 1 | 0.99493 | -0.09556 | 0.4 | 1 | 1.1 | 0.9
80 | 1 | 0.0015561 | 0.00039 | 0 | 0 | 1 | 0.97949 | -0.3946 | 0.4 | 1 | 1.1 | 0.9
69 | 1 | 0 | 0 | 0 | 0 | 1 | 0.9795 | -0.39435 | 0.4 | 1 | 1.1 | 0.9
26 | 1 | 0.00081309 | 0.00020378 | 0 | 0 | 1 | 0.99536 | -0.0881 | 0.4 | 1 | 1.1 | 0.9
23 | 1 | 0.0021614 | 0.00054169 | 0 | 0 | 1 | 0.99363 | -0.12092 | 0.4 | 1 | 1.1 | 0.9
25 | 1 | 0 | 0 | 0 | 0 | 1 | 0.99269 | -0.13891 | 0.4 | 1 | 1.1 | 0.9
27 | 1 | 0.0011999 | 0.00030071 | 0 | 0 | 1 | 0.99241 | -0.14419 | 0.4 | 1 | 1.1 | 0.9
28 | 1 | 0.00074056 | 0.0001856 | 0 | 0 | 1 | 0.99534 | -0.088431 | 0.4 | 1 | 1.1 | 0.9
47 | 1 | 0.00085386 | 0.000214 | 0 | 0 | 1 | 0.99141 | -0.16346 | 0.4 | 1 | 1.1 | 0.9
29 | 1 | 0.00074994 | 0.00018795 | 0 | 0 | 1 | 0.99512 | -0.092686 | 0.4 | 1 | 1.1 | 0.9
45 | 1 | 0.0021892 | 0.00054867 | 0 | 0 | 1 | 0.99082 | -0.17471 | 0.4 | 1 | 1.1 | 0.9
53 | 1 | 0.0024802 | 0.00062159 | 0 | 0 | 1 | 0.9949 | -0.096936 | 0.4 | 1 | 1.1 | 0.9
33 | 1 | 0 | 0 | 0 | 0 | 1 | 0.99476 | -0.099569 | 0.4 | 1 | 1.1 | 0.9
30 | 1 | 0.0017923 | 0.00044919 | 0 | 0 | 1 | 0.99469 | -0.101 | 0.4 | 1 | 1.1 | 0.9
31 | 1 | 0.00092441 | 0.00023168 | 0 | 0 | 1 | 0.99474 | -0.1001 | 0.4 | 1 | 1.1 | 0.9
54 | 1 | 0.0054924 | 0.0013765 | 0 | 0 | 1 | 0.99474 | -0.10001 | 0.4 | 1 | 1.1 | 0.9
36 | 1 | 0 | 0 | 0 | 0 | 1 | 0.99455 | -0.10367 | 0.4 | 1 | 1.1 | 0.9
38 | 1 | 0 | 0 | 0 | 0 | 1 | 0.99454 | -0.10388 | 0.4 | 1 | 1.1 | 0.9
116 | 1 | 0.0019362 | 0.00048526 | 0 | 0 | 1 | 0.99458 | -0.10305 | 0.4 | 1 | 1.1 | 0.9
122 | 1 | 0.001499 | 0.00037568 | 0 | 0 | 1 | 0.99453 | -0.10413 | 0.4 | 1 | 1.1 | 0.9
50 | 1 | 0.001101 | 0.00027595 | 0 | 0 | 1 | 0.98671 | -0.25399 | 0.4 | 1 | 1.1 | 0.9
48 | 1 | 0.0026086 | 0.00065378 | 0 | 0 | 1 | 0.98742 | -0.2402 | 0.4 | 1 | 1.1 | 0.9
43 | 1 | 0.00074875 | 0.00018765 | 0 | 0 | 1 | 0.99073 | -0.17651 | 0.4 | 1 | 1.1 | 0.9
44 | 1 | 0.0016337 | 0.00040945 | 0 | 0 | 1 | 0.99067 | -0.1776 | 0.4 | 1 | 1.1 | 0.9
46 | 1 | 0.00081386 | 0.00020397 | 0 | 0 | 1 | 0.98894 | -0.21081 | 0.4 | 1 | 1.1 | 0.9
52 | 1 | 0.0018795 | 0.00047105 | 0 | 0 | 1 | 0.98866 | -0.21625 | 0.4 | 1 | 1.1 | 0.9
51 | 1 | 0.0029046 | 0.00072796 | 0 | 0 | 1 | 0.98854 | -0.21851 | 0.4 | 1 | 1.1 | 0.9
49 | 1 | 0.0010119 | 0.0002536 | 0 | 0 | 1 | 0.98821 | -0.22491 | 0.4 | 1 | 1.1 | 0.9
55 | 1 | 0.0065113 | 0.0016319 | 0 | 0 | 1 | 0.98017 | -0.38135 | 0.4 | 1 | 1.1 | 0.9
56 | 1 | 0.0029974 | 0.00075122 | 0 | 0 | 1 | 0.98014 | -0.38187 | 0.4 | 1 | 1.1 | 0.9
57 | 1 | 0 | 0 | 0 | 0 | 1 | 0.98072 | -0.37041 | 0.4 | 1 | 1.1 | 0.9
58 | 1 | 0 | 0 | 0 | 0 | 1 | 0.97982 | -0.38819 | 0.4 | 1 | 1.1 | 0.9
59 | 1 | 0.0012525 | 0.00031389 | 0 | 0 | 1 | 0.98101 | -0.36472 | 0.4 | 1 | 1.1 | 0.9
70 | 1 | 0.0012446 | 0.00031194 | 0 | 0 | 1 | 0.97978 | -0.389 | 0.4 | 1 | 1.1 | 0.9
67 | 1 | 0.0038402 | 0.00096245 | 0 | 0 | 1 | 0.97964 | -0.39159 | 0.4 | 1 | 1.1 | 0.9
117 | 1 | 0.0013691 | 0.00034313 | 0 | 0 | 1 | 0.98166 | -0.35205 | 0.4 | 1 | 1.1 | 0.9
118 | 1 | 0.0026881 | 0.00067371 | 0 | 0 | 1 | 0.97974 | -0.38964 | 0.4 | 1 | 1.1 | 0.9
68 | 1 | 0.0011487 | 0.00028789 | 0 | 0 | 1 | 0.97962 | -0.39196 | 0.4 | 1 | 1.1 | 0.9
64 | 1 | 0.0014612 | 0.00036621 | 0 | 0 | 1 | 0.98172 | -0.35095 | 0.4 | 1 | 1.1 | 0.9
63 | 1 | 0.001668 | 0.00041805 | 0 | 0 | 1 | 0.98178 | -0.3498 | 0.4 | 1 | 1.1 | 0.9
104 | 1 | 0.0020289 | 0.0005085 | 0 | 0 | 1 | 0.99216 | -0.14839 | 0.4 | 1 | 1.1 | 0.9
106 | 1 | 0.0024436 | 0.00061241 | 0 | 0 | 1 | 0.99221 | -0.14736 | 0.4 | 1 | 1.1 | 0.9
73 | 1 | 0.0012092 | 0.00030305 | 0 | 0 | 1 | 0.97945 | -0.39547 | 0.4 | 1 | 1.1 | 0.9
71 | 1 | 0.0011501 | 0.00028823 | 0 | 0 | 1 | 0.97943 | -0.39585 | 0.4 | 1 | 1.1 | 0.9
72 | 1 | 0.0013231 | 0.00033159 | 0 | 0 | 1 | 0.97939 | -0.39665 | 0.4 | 1 | 1.1 | 0.9
74 | 1 | 0.0013658 | 0.0003423 | 0 | 0 | 1 | 0.97937 | -0.39689 | 0.4 | 1 | 1.1 | 0.9
75 | 1 | 0.0048783 | 0.0012226 | 0 | 0 | 1 | 0.97279 | -0.52315 | 0.4 | 1 | 1.1 | 0.9
76 | 1 | 0.014637 | 0.0036683 | 0 | 0 | 1 | 0.97315 | -0.51609 | 0.4 | 1 | 1.1 | 0.9
77 | 1 | 0.014515 | 0.0036378 | 0 | 0 | 1 | 0.97263 | -0.52648 | 0.4 | 1 | 1.1 | 0.9
79 | 1 | 0.004033 | 0.0010108 | 0 | 0 | 1 | 0.97256 | -0.52771 | 0.4 | 1 | 1.1 | 0.9
100 | 1 | 0.017699 | 0.0044359 | 0 | 0 | 1 | 0.97431 | -0.49329 | 0.4 | 1 | 1.1 | 0.9
126 | 1 | 0.0028609 | 0.00071701 | 0 | 0 | 1 | 0.97253 | -0.52841 | 0.4 | 1 | 1.1 | 0.9
103 | 1 | 0.0081406 | 0.0020402 | 0 | 0 | 1 | 0.97421 | -0.49519 | 0.4 | 1 | 1.1 | 0.9
82 | 1 | 0.002139 | 0.00053608 | 0 | 0 | 1 | 0.99482 | -0.097627 | 0.4 | 1 | 1.1 | 0.9
83 | 1 | 0.0034205 | 0.00085725 | 0 | 0 | 1 | 0.99454 | -0.10288 | 0.4 | 1 | 1.1 | 0.9
85 | 1 | 0.0020169 | 0.00050548 | 0 | 0 | 1 | 0.99328 | -0.12668 | 0.4 | 1 | 1.1 | 0.9
87 | 1 | 0.0070545 | 0.001768 | 0 | 0 | 1 | 0.97289 | -0.52119 | 0.4 | 1 | 1.1 | 0.9
102 | 1 | 0.013318 | 0.0033377 | 0 | 0 | 1 | 0.97321 | -0.51493 | 0.4 | 1 | 1.1 | 0.9
124 | 1 | 0.0043705 | 0.0010954 | 0 | 0 | 1 | 0.98073 | -0.36755 | 0.4 | 1 | 1.1 | 0.9
108 | 1 | 0.0013328 | 0.00033403 | 0 | 0 | 1 | 0.99272 | -0.13754 | 0.4 | 1 | 1.1 | 0.9
107 | 1 | 0.0010165 | 0.00025476 | 0 | 0 | 1 | 0.99261 | -0.13973 | 0.4 | 1 | 1.1 | 0.9
113 | 1 | 0.0056034 | 0.0014044 | 0 | 0 | 1 | 0.97762 | -0.43119 | 0.4 | 1 | 1.1 | 0.9

## generator_data
GEN_BUS | PG | QG | QMAX | QMIN | VG | MBASE | GEN_STATUS | PMAX | PMIN
18 | 0.37228 | 0.096024 | 10 | -10 | 1 | 100 | 1 | 10 | 0

## branch_data
F_BUS | T_BUS | BR_R | BR_X | BR_B | RATE_A | RATE_B | RATE_C | TAP | SHIFT | BR_STATUS | ANGMIN | ANGMAX | P_in | Q_in | P_out | Q_out
1 | 2 | 0.23476 | 0.15025 | 3.9423e-10 | 0 | 0 | 0 | 0 | 0 | 1 | -90 | 90 | 0.049572 | 0.01249 | -0.049565 | -0.012486
1 | 3 | 1.3799 | 0.88311 | 2.3171e-09 | 0 | 0 | 0 | 0 | 0 | 1 | -90 | 90 | -0.052629 | -0.013257 | 0.052671 | 0.013284
2 | 4 | 0.29054 | 0.18595 | 4.879e-10 | 0 | 0 | 0 | 0 | 0 | 1 | -90 | 90 | 0.046351 | 0.011681 | -0.046345 | -0.011677
3 | 5 | 1.2571 | 0.80456 | 2.1111e-09 | 0 | 0 | 0 | 0 | 0 | 1 | -90 | 90 | 0.0012644 | 0.0003167 | -0.0012644 | -0.00031689
3 | 6 | 1.9505 | 1.2483 | 3.2755e-09 | 0 | 0 | 0 | 0 | 0 | 1 | -90 | 90 | -0.093198 | -0.023475 | 0.093384 | 0.023594
3 | 7 | 0.86892 | 0.55611 | 1.4592e-09 | 0 | 0 | 0 | 0 | 0 | 1 | -90 | 90 | 0.039262 | 0.0098752 | -0.039247 | -0.0098659
4 | 41 | 1.4185 | 0.90785 | 2.3821e-09 | 0 | 0 | 0 | 0 | 0 | 1 | -90 | 90 | 0.044781 | 0.011285 | -0.044749 | -0.011265
6 | 39 | 0.66033 | 0.42261 | 1.1089e-09 | 0 | 0 | 0 | 0 | 0 | 1 | -90 | 90 | -0.095694 | -0.024173 | 0.09576 | 0.024216
7 | 62 | 0.38527 | 0.24657 | 6.4698e-10 | 0 | 0 | 0 | 0 | 0 | 1 | -90 | 90 | 0.038038 | 0.0095629 | -0.038032 | -0.009559
41 | 42 | 2.1458 | 1.3733 | 3.6034e-09 | 0 | 0 | 0 | 0 | 0 | 1 | -90 | 90 | 0.041856 | 0.01054 | -0.041814 | -0.010513
39 | 40 | 0.28537 | 0.18264 | 4.7922e-10 | 0 | 0 | 0 | 0 | 0 | 1 | -90 | 90 | -0.09717 | -0.024569 | 0.0972 | 0.024588
62 | 61 | 0.18839 | 0.12057 | 3.1636e-10 | 0 | 0 | 0 | 0 | 0 | 1 | -90 | 90 | 0.036422 | 0.0091555 | -0.036419 | -0.0091538
42 | 10 | 2.6827 | 1.7169 | 4.505e-09 | 0 | 0 | 0 | 0 | 0 | 1 | -90 | 90 | 0.036212 | 0.0091094 | -0.036173 | -0.0090849
40 | 50 | 0.29444 | 0.18844 | 4.9445e-10 | 0 | 0 | 0 | 0 | 0 | 1 | -90 | 90 | -0.098618 | -0.024943 | 0.09865 | 0.024963
61 | 63 | 1.7073 | 1.0927 | 2.867e-09 | 0 | 0 | 0 | 0 | 0 | 1 | -90 | 90 | 0.035228 | 0.0088553 | -0.035205 | -0.0088406
9 | 35 | 0.79891 | 0.5113 | 1.3416e-09 | 0 | 0 | 0 | 0 | 0 | 1 | -90 | 90 | 0.0064612 | 0.0016194 | -0.0064608 | -0.0016193
9 | 115 | 1.0589 | 0.67771 | 1.7782e-09 | 0 | 0 | 0 | 0 | 0 | 1 | -90 | 90 | -0.0064612 | -0.0016194 | 0.0064617 | 0.0016195
35 | 127 | 1.018 | 0.65155 | 1.7096e-09 | 0 | 0 | 0 | 0 | 0 | 1 | -90 | 90 | 0.0064608 | 0.0016193 | -0.0064604 | -0.0016191
115 | 114 | 0.08039 | 0.05145 | 1.35e-10 | 0 | 0 | 0 | 0 | 0 | 1 | -90 | 90 | -0.011954 | -0.0029961 | 0.011954 | 0.0029961
10 | 111 | 1.0863 | 0.69525 | 1.8242e-09 | 0 | 0 | 0 | 0 | 0 | 1 | -90 | 90 | 0.036173 | 0.0090849 | -0.036157 | -0.009075
111 | 112 | 2.5937 | 1.66 | 4.3556e-09 | 0 | 0 | 0 | 0 | 0 | 1 | -90 | 90 | 0.029529 | 0.0074138 | -0.029504 | -0.0073981
114 | 113 | 2.5763 | 1.6488 | 4.3263e-09 | 0 | 0 | 0 | 0 | 0 | 1 | -90 | 90 | -0.018414 | -0.004615 | 0.018423 | 0.0046208
112 | 113 | 0.11601 | 0.074248 | 1.9482e-10 | 0 | 0 | 0 | 0 | 0 | 1 | -90 | 90 | 0.024028 | 0.0060256 | -0.024027 | -0.0060252
11 | 12 | 1.3912 | 0.89038 | 2.3362e-09 | 0 | 0 | 0 | 0 | 0 | 1 | -90 | 90 | -0.0062155 | -0.0015575 | 0.0062161 | 0.0015576
11 | 13 | 1.2393 | 0.79313 | 2.0811e-09 | 0 | 0 | 0 | 0 | 0 | 1 | -90 | 90 | 0.003431 | 0.00085962 | -0.0034309 | -0.00085972
12 | 14 | 0.30805 | 0.19715 | 5.1731e-10 | 0 | 0 | 0 | 0 | 0 | 1 | -90 | 90 | -0.0090192 | -0.0022601 | 0.0090195 | 0.0022603
13 | 15 | 1.1822 | 0.75659 | 1.9852e-09 | 0 | 0 | 0 | 0 | 0 | 1 | -90 | 90 | 0.0034309 | 0.00085972 | -0.0034307 | -0.00085982
14 | 65 | 1.3605 | 0.87072 | 2.2847e-09 | 0 | 0 | 0 | 0 | 0 | 1 | -90 | 90 | -0.012354 | -0.0030961 | 0.012357 | 0.0030973
65 | 66 | 0.32645 | 0.20893 | 5.4819e-10 | 0 | 0 | 0 | 0 | 0 | 1 | -90 | 90 | -0.015285 | -0.0038311 | 0.015285 | 0.0038316
16 | 119 | 0.25474 | 0.16303 | 4.2777e-10 | 0 | 0 | 0 | 0 | 0 | 1 | -90 | 90 | -0.001694 | -0.00042457 | 0.001694 | 0.00042453
119 | 60 | 0.085204 | 0.054531 | 1.4308e-10 | 0 | 0 | 0 | 0 | 0 | 1 | -90 | 90 | -0.00306 | -0.00076688 | 0.00306 | 0.00076687
66 | 104 | 1.3532 | 0.86606 | 2.2724e-09 | 0 | 0 | 0 | 0 | 0 | 1 | -90 | 90 | -0.016972 | -0.0042543 | 0.016976 | 0.0042568
60 | 57 | 1.3436 | 0.85992 | 2.2563e-09 | 0 | 0 | 0 | 0 | 0 | 1 | -90 | 90 | -0.0043673 | -0.0010945 | 0.0043676 | 0.0010945
93 | 125 | 1.4569 | 0.93243 | 7.3397e-09 | 0 | 0 | 0 | 0 | 0 | 1 | -90 | 90 | 0.19121 | 0.048747 | -0.19062 | -0.048374
93 | 92 | 1.4425 | 0.92321 | 7.2671e-09 | 0 | 0 | 0 | 0 | 0 | 1 | -90 | 90 | -0.19121 | -0.048747 | 0.19179 | 0.049116
125 | 124 | 0.75605 | 0.48387 | 3.8089e-09 | 0 | 0 | 0 | 0 | 0 | 1 | -90 | 90 | 0.18626 | 0.047279 | -0.18597 | -0.047094
92 | 105 | 1.2899 | 0.82553 | 6.4982e-09 | 0 | 0 | 0 | 0 | 0 | 1 | -90 | 90 | -0.19179 | -0.049116 | 0.1923 | 0.049446
91 | 121 | 4.4964 | 2.8777 | 7.5507e-09 | 0 | 0 | 0 | 0 | 0 | 1 | -90 | 90 | -0.027916 | -0.0070038 | 0.027955 | 0.0070282
91 | 90 | 1.2755 | 0.81635 | 2.142e-09 | 0 | 0 | 0 | 0 | 0 | 1 | -90 | 90 | 0.027916 | 0.0070038 | -0.027905 | -0.0069969
121 | 99 | 0.28842 | 0.18459 | 4.8434e-10 | 0 | 0 | 0 | 0 | 0 | 1 | -90 | 90 | -0.03463 | -0.008701 | 0.034634 | 0.0087034
90 | 102 | 1.6645 | 1.0653 | 2.7951e-09 | 0 | 0 | 0 | 0 | 0 | 1 | -90 | 90 | 0.013321 | 0.0033396 | -0.013318 | -0.0033377
90 | 88 | 0.27281 | 0.1746 | 4.5813e-10 | 0 | 0 | 0 | 0 | 0 | 1 | -90 | 90 | 0.014584 | 0.0036573 | -0.014583 | -0.0036569
105 | 101 | 0.53765 | 0.3441 | 2.7086e-09 | 0 | 0 | 0 | 0 | 0 | 1 | -90 | 90 | -0.19454 | -0.050007 | 0.19476 | 0.050148
94 | 101 | 0.44766 | 0.2865 | 7.5174e-10 | 0 | 0 | 0 | 0 | 0 | 1 | -90 | 90 | -0.024799 | -0.0062231 | 0.024802 | 0.0062249
94 | 109 | 0.62485 | 0.39991 | 1.0493e-09 | 0 | 0 | 0 | 0 | 0 | 1 | -90 | 90 | 0.024799 | 0.0062231 | -0.024794 | -0.0062205
101 | 85 | 0.079091 | 0.050618 | 3.9845e-10 | 0 | 0 | 0 | 0 | 0 | 1 | -90 | 90 | -0.21956 | -0.056373 | 0.2196 | 0.056399
109 | 108 | 0.18213 | 0.11656 | 3.0584e-10 | 0 | 0 | 0 | 0 | 0 | 1 | -90 | 90 | 0.02381 | 0.0059739 | -0.023809 | -0.0059732
99 | 95 | 1.0449 | 0.66875 | 1.7547e-09 | 0 | 0 | 0 | 0 | 0 | 1 | -90 | 90 | 0.065196 | 0.016428 | -0.065146 | -0.016396
99 | 97 | 1.5178 | 0.97136 | 2.5487e-09 | 0 | 0 | 0 | 0 | 0 | 1 | -90 | 90 | -0.09983 | -0.025131 | 0.099999 | 0.025239
95 | 96 | 4.3652 | 2.7937 | 7.3303e-09 | 0 | 0 | 0 | 0 | 0 | 1 | -90 | 90 | 0.058111 | 0.014633 | -0.057946 | -0.014528
95 | 120 | 2.2136 | 1.4167 | 3.7172e-09 | 0 | 0 | 0 | 0 | 0 | 1 | -90 | 90 | 0.0070356 | 0.0017634 | -0.0070344 | -0.001763
97 | 123 | 0.90205 | 0.57731 | 3.0296e-09 | 0 | 0 | 0 | 0 | 0 | 1 | -90 | 90 | -0.16701 | -0.042128 | 0.16729 | 0.042307
97 | 78 | 2.8319 | 1.8124 | 4.7555e-09 | 0 | 0 | 0 | 0 | 0 | 1 | -90 | 90 | 0.067011 | 0.016888 | -0.066869 | -0.016798
96 | 128 | 0.47437 | 0.3036 | 7.966e-10 | 0 | 0 | 0 | 0 | 0 | 1 | -90 | 90 | 0.053375 | 0.013383 | -0.05336 | -0.013373
96 | 98 | 3.6356 | 2.3268 | 6.1052e-09 | 0 | 0 | 0 | 0 | 0 | 1 | -90 | 90 | 0.0045709 | 0.001145 | -0.00457 | -0.001145
98 | 110 | 4.7897 | 3.0654 | 8.0432e-09 | 0 | 0 | 0 | 0 | 0 | 1 | -90 | 90 | 0.00457 | 0.001145 | -0.0045689 | -0.0011451
123 | 124 | 0.75548 | 0.48351 | 3.8059e-09 | 0 | 0 | 0 | 0 | 0 | 1 | -90 | 90 | -0.18132 | -0.045823 | 0.1816 | 0.045999
78 | 100 | 2.4456 | 1.5652 | 4.1067e-09 | 0 | 0 | 0 | 0 | 0 | 1 | -90 | 90 | 0.025859 | 0.0064877 | -0.025841 | -0.0064764
78 | 76 | 3.9125 | 2.504 | 6.5701e-09 | 0 | 0 | 0 | 0 | 0 | 1 | -90 | 90 | 0.04101 | 0.010311 | -0.040937 | -0.010264
88 | 86 | 2.4577 | 1.573 | 4.1272e-09 | 0 | 0 | 0 | 0 | 0 | 1 | -90 | 90 | 0.014583 | 0.0036569 | -0.014578 | -0.0036536
86 | 87 | 1.2703 | 0.81298 | 2.1331e-09 | 0 | 0 | 0 | 0 | 0 | 1 | -90 | 90 | 0.0070552 | 0.0017683 | -0.0070545 | -0.001768
18 | 19 | 0.4291 | 0.27462 | 2.1617e-09 | 0 | 0 | 0 | 0 | 0 | 1 | -90 | 90 | 0.23329 | 0.060379 | -0.23304 | -0.06022
18 | 20 | 0.19138 | 0.12248 | 3.2138e-10 | 0 | 0 | 0 | 0 | 0 | 1 | -90 | 90 | 0.1372 | 0.035197 | -0.13716 | -0.035173
19 | 21 | 0.51793 | 0.33147 | 2.6092e-09 | 0 | 0 | 0 | 0 | 0 | 1 | -90 | 90 | 0.23172 | 0.059889 | -0.23142 | -0.059698
20 | 22 | 1.5656 | 1.002 | 2.6291e-09 | 0 | 0 | 0 | 0 | 0 | 1 | -90 | 90 | 0.13657 | 0.035024 | -0.13626 | -0.034825
21 | 81 | 0.38489 | 0.24633 | 1.939e-09 | 0 | 0 | 0 | 0 | 0 | 1 | -90 | 90 | 0.23142 | 0.059698 | -0.2312 | -0.059557
22 | 24 | 1.0726 | 0.68647 | 1.8012e-09 | 0 | 0 | 0 | 0 | 0 | 1 | -90 | 90 | 0.13531 | 0.034588 | -0.1351 | -0.034453
81 | 84 | 0.54668 | 0.34987 | 2.754e-09 | 0 | 0 | 0 | 0 | 0 | 1 | -90 | 90 | 0.22944 | 0.059115 | -0.22913 | -0.058917
24 | 26 | 0.80995 | 0.51837 | 1.3601e-09 | 0 | 0 | 0 | 0 | 0 | 1 | -90 | 90 | 0.016439 | 0.0041217 | -0.016436 | -0.0041203
24 | 23 | 1.3558 | 0.86772 | 2.2768e-09 | 0 | 0 | 0 | 0 | 0 | 1 | -90 | 90 | 0.11866 | 0.030331 | -0.11846 | -0.0302
84 | 82 | 0.041002 | 0.026241 | 2.0656e-10 | 0 | 0 | 0 | 0 | 0 | 1 | -90 | 90 | 0.22752 | 0.058513 | -0.22749 | -0.058498
80 | 69 | 0.6871 | 0.43974 | 1.1538e-09 | 0 | 0 | 0 | 0 | 0 | 1 | -90 | 90 | -0.0015561 | -0.00039 | 0.0015561 | 0.0003899
69 | 73 | 0.95418 | 0.61068 | 1.6023e-09 | 0 | 0 | 0 | 0 | 0 | 1 | -90 | 90 | 0.0050485 | 0.0012649 | -0.0050483 | -0.0012649
69 | 68 | 1.5549 | 0.99516 | 2.6112e-09 | 0 | 0 | 0 | 0 | 0 | 1 | -90 | 90 | -0.0066047 | -0.0016548 | 0.0066054 | 0.001655
26 | 28 | 0.094064 | 0.060201 | 1.5796e-10 | 0 | 0 | 0 | 0 | 0 | 1 | -90 | 90 | 0.015623 | 0.0039166 | -0.015623 | -0.0039164
23 | 25 | 0.69164 | 0.44265 | 1.1615e-09 | 0 | 0 | 0 | 0 | 0 | 1 | -90 | 90 | 0.1163 | 0.029659 | -0.1162 | -0.029594
25 | 27 | 0.20274 | 0.12976 | 3.4046e-10 | 0 | 0 | 0 | 0 | 0 | 1 | -90 | 90 | 0.1162 | 0.029594 | -0.11617 | -0.029575
27 | 47 | 0.74692 | 0.47803 | 1.2543e-09 | 0 | 0 | 0 | 0 | 0 | 1 | -90 | 90 | 0.11497 | 0.029275 | -0.11486 | -0.029206
28 | 29 | 1.2694 | 0.81239 | 2.1316e-09 | 0 | 0 | 0 | 0 | 0 | 1 | -90 | 90 | 0.014883 | 0.0037308 | -0.01488 | -0.0037291
47 | 45 | 0.43865 | 0.28074 | 7.3662e-10 | 0 | 0 | 0 | 0 | 0 | 1 | -90 | 90 | 0.11401 | 0.028992 | -0.11394 | -0.028953
29 | 53 | 1.3348 | 0.85427 | 2.2415e-09 | 0 | 0 | 0 | 0 | 0 | 1 | -90 | 90 | 0.01413 | 0.0035411 | -0.014127 | -0.0035395
45 | 43 | 0.07138 | 0.045683 | 1.1987e-10 | 0 | 0 | 0 | 0 | 0 | 1 | -90 | 90 | 0.11175 | 0.028404 | -0.11175 | -0.028398
53 | 33 | 1.0031 | 0.64195 | 1.6844e-09 | 0 | 0 | 0 | 0 | 0 | 1 | -90 | 90 | 0.011647 | 0.0029179 | -0.011645 | -0.0029172
33 | 54 | 0.21963 | 0.14056 | 3.6882e-10 | 0 | 0 | 0 | 0 | 0 | 1 | -90 | 90 | 0.0089283 | 0.0022367 | -0.0089281 | -0.0022366
33 | 31 | 0.86682 | 0.55476 | 1.4556e-09 | 0 | 0 | 0 | 0 | 0 | 1 | -90 | 90 | 0.0027168 | 0.00068045 | -0.0027168 | -0.00068055
30 | 31 | 2.2243 | 1.4235 | 3.7352e-09 | 0 | 0 | 0 | 0 | 0 | 1 | -90 | 90 | -0.0017923 | -0.00044919 | 0.0017924 | 0.00044887
54 | 116 | 3.9165 | 2.5066 | 6.5769e-09 | 0 | 0 | 0 | 0 | 0 | 1 | -90 | 90 | 0.0034358 | 0.00086012 | -0.0034353 | -0.00086046
36 | 38 | 0.61164 | 0.39145 | 1.0271e-09 | 0 | 0 | 0 | 0 | 0 | 1 | -90 | 90 | 0.001499 | 0.00037548 | -0.001499 | -0.00037557
36 | 116 | 1.8404 | 1.1778 | 3.0905e-09 | 0 | 0 | 0 | 0 | 0 | 1 | -90 | 90 | -0.001499 | -0.00037548 | 0.0014991 | 0.0003752
38 | 122 | 0.76113 | 0.48712 | 1.2781e-09 | 0 | 0 | 0 | 0 | 0 | 1 | -90 | 90 | 0.001499 | 0.00037557 | -0.001499 | -0.00037568
50 | 48 | 0.60726 | 0.38865 | 1.0198e-09 | 0 | 0 | 0 | 0 | 0 | 1 | -90 | 90 | -0.099751 | -0.025239 | 0.099817 | 0.025281
48 | 49 | 0.65759 | 0.42086 | 1.1043e-09 | 0 | 0 | 0 | 0 | 0 | 1 | -90 | 90 | -0.10243 | -0.025935 | 0.1025 | 0.025983
43 | 44 | 0.043587 | 0.027896 | 7.3194e-11 | 0 | 0 | 0 | 0 | 0 | 1 | -90 | 90 | 0.111 | 0.02821 | -0.11099 | -0.028207
44 | 46 | 1.3459 | 0.86139 | 2.2602e-09 | 0 | 0 | 0 | 0 | 0 | 1 | -90 | 90 | 0.10936 | 0.027797 | -0.10918 | -0.027686
46 | 52 | 0.22186 | 0.14199 | 3.7256e-10 | 0 | 0 | 0 | 0 | 0 | 1 | -90 | 90 | 0.10837 | 0.027482 | -0.10834 | -0.027464
52 | 51 | 0.093618 | 0.059916 | 1.5721e-10 | 0 | 0 | 0 | 0 | 0 | 1 | -90 | 90 | 0.10646 | 0.026993 | -0.10645 | -0.026985
51 | 49 | 0.27262 | 0.17448 | 4.5781e-10 | 0 | 0 | 0 | 0 | 0 | 1 | -90 | 90 | 0.10354 | 0.026257 | -0.10351 | -0.026237
55 | 56 | 0.12042 | 0.077072 | 2.0223e-10 | 0 | 0 | 0 | 0 | 0 | 1 | -90 | 90 | 0.018532 | 0.0046461 | -0.018531 | -0.0046459
55 | 57 | 1.8838 | 1.2057 | 3.1635e-09 | 0 | 0 | 0 | 0 | 0 | 1 | -90 | 90 | -0.025043 | -0.006278 | 0.025056 | 0.0062861
56 | 58 | 1.7513 | 1.1208 | 2.9408e-09 | 0 | 0 | 0 | 0 | 0 | 1 | -90 | 90 | 0.015534 | 0.0038946 | -0.015529 | -0.0038919
57 | 59 | 0.83382 | 0.53364 | 1.4002e-09 | 0 | 0 | 0 | 0 | 0 | 1 | -90 | 90 | -0.029424 | -0.0073806 | 0.029432 | 0.0073855
58 | 70 | 0.88748 | 0.56798 | 1.4903e-09 | 0 | 0 | 0 | 0 | 0 | 1 | -90 | 90 | 0.003933 | 0.00098549 | -0.0039329 | -0.00098553
58 | 67 | 1.2607 | 0.80683 | 2.117e-09 | 0 | 0 | 0 | 0 | 0 | 1 | -90 | 90 | 0.011596 | 0.0029064 | -0.011595 | -0.0029055
59 | 117 | 1.7843 | 1.1419 | 2.9963e-09 | 0 | 0 | 0 | 0 | 0 | 1 | -90 | 90 | -0.030684 | -0.0076994 | 0.030703 | 0.007711
70 | 118 | 1.0209 | 0.65339 | 1.7144e-09 | 0 | 0 | 0 | 0 | 0 | 1 | -90 | 90 | 0.0026882 | 0.0006736 | -0.0026881 | -0.00067371
67 | 68 | 0.20889 | 0.13369 | 3.5078e-10 | 0 | 0 | 0 | 0 | 0 | 1 | -90 | 90 | 0.0077543 | 0.001943 | -0.0077541 | -0.0019429
117 | 64 | 0.14746 | 0.094376 | 2.4763e-10 | 0 | 0 | 0 | 0 | 0 | 1 | -90 | 90 | -0.032072 | -0.0080541 | 0.032074 | 0.0080552
64 | 63 | 0.14841 | 0.09498 | 2.4921e-10 | 0 | 0 | 0 | 0 | 0 | 1 | -90 | 90 | -0.033535 | -0.0084214 | 0.033537 | 0.0084226
104 | 106 | 0.24033 | 0.15381 | 4.0358e-10 | 0 | 0 | 0 | 0 | 0 | 1 | -90 | 90 | -0.019005 | -0.0047653 | 0.019006 | 0.0047659
106 | 107 | 1.5706 | 1.0052 | 2.6375e-09 | 0 | 0 | 0 | 0 | 0 | 1 | -90 | 90 | -0.02145 | -0.0053783 | 0.021458 | 0.005383
73 | 71 | 0.42641 | 0.2729 | 7.1605e-10 | 0 | 0 | 0 | 0 | 0 | 1 | -90 | 90 | 0.0038391 | 0.00096185 | -0.003839 | -0.00096187
71 | 72 | 1.2806 | 0.81959 | 2.1505e-09 | 0 | 0 | 0 | 0 | 0 | 1 | -90 | 90 | 0.0026889 | 0.00067364 | -0.0026888 | -0.00067378
72 | 74 | 0.72607 | 0.46468 | 1.2193e-09 | 0 | 0 | 0 | 0 | 0 | 1 | -90 | 90 | 0.0013658 | 0.00034219 | -0.0013658 | -0.0003423
75 | 76 | 1.1392 | 0.72909 | 1.913e-09 | 0 | 0 | 0 | 0 | 0 | 1 | -90 | 90 | -0.026291 | -0.0065903 | 0.0263 | 0.0065957
75 | 77 | 0.65939 | 0.42201 | 1.1073e-09 | 0 | 0 | 0 | 0 | 0 | 1 | -90 | 90 | 0.021413 | 0.0053677 | -0.021409 | -0.0053656
77 | 79 | 0.75655 | 0.48419 | 1.2705e-09 | 0 | 0 | 0 | 0 | 0 | 1 | -90 | 90 | 0.0068944 | 0.0017278 | -0.006894 | -0.0017277
79 | 126 | 1.0394 | 0.66524 | 1.7455e-09 | 0 | 0 | 0 | 0 | 0 | 1 | -90 | 90 | 0.002861 | 0.00071691 | -0.0028609 | -0.00071701
100 | 103 | 0.99238 | 0.63513 | 1.6665e-09 | 0 | 0 | 0 | 0 | 0 | 1 | -90 | 90 | 0.0081413 | 0.0020405 | -0.0081406 | -0.0020402
82 | 83 | 0.10517 | 0.067309 | 5.2983e-10 | 0 | 0 | 0 | 0 | 0 | 1 | -90 | 90 | 0.22535 | 0.057962 | -0.2253 | -0.057926
83 | 85 | 0.48305 | 0.30915 | 2.4335e-09 | 0 | 0 | 0 | 0 | 0 | 1 | -90 | 90 | 0.22188 | 0.057068 | -0.22162 | -0.056904
108 | 107 | 0.43147 | 0.27614 | 7.2455e-10 | 0 | 0 | 0 | 0 | 0 | 1 | -90 | 90 | 0.022477 | 0.0056392 | -0.022474 | -0.0056378