## bus_data
BUS_I | BUS_TYPE | Pd | Qd | Gs | Bs | area | Vm | Va | baseKV | zone | Vmax | Vmin
1 | 1 | 0.017373 | 0.0043541 | 0 | 0 | 1 | 0.99576 | -0.081303 | 0.4 | 1 | 1.1 | 0.9
2 | 1 | 0 | 0 | 0 | 0 | 1 | 0.99715 | -0.054634 | 0.4 | 1 | 1.1 | 0.9
3 | 1 | 0 | 0 | 0 | 0 | 1 | 0.99548 | -0.086766 | 0.4 | 1 | 1.1 | 0.9
4 | 1 | 0.012971 | 0.0032509 | 0 | 0 | 1 | 0.99796 | -0.039121 | 0.4 | 1 | 1.1 | 0.9
5 | 1 | 0.014707 | 0.0036859 | 0 | 0 | 1 | 0.99655 | -0.066154 | 0.4 | 1 | 1.1 | 0.9
6 | 1 | 0 | 0 | 0 | 0 | 1 | 0.99522 | -0.091667 | 0.4 | 1 | 1.1 | 0.9
27 | 1 | 0.0084647 | 0.0021215 | 0 | 0 | 1 | 0.9988 | -0.022956 | 0.4 | 1 | 1.1 | 0.9
25 | 1 | 0 | 0 | 0 | 0 | 1 | 0.996 | -0.076686 | 0.4 | 1 | 1.1 | 0.9
12 | 1 | 0.030301 | 0.0075942 | 0 | 0 | 1 | 0.99398 | -0.11572 | 0.4 | 1 | 1.1 | 0.9
28 | 3 | 0.026753 | 0.006705 | 0 | 0 | 1 | 1 | 0 | 0.4 | 1 | 1.1 | 0.9
26 | 1 | 0.024452 | 0.0061283 | 0 | 0 | 1 | 0.99549 | -0.086444 | 0.4 | 1 | 1.1 | 0.9
24 | 1 | 0.030593 | 0.0076674 | 0 | 0 | 1 | 0.99516 | -0.092782 | 0.4 | 1 | 1.1 | 0.9
13 | 1 | 0.037657 | 0.0094378 | 0 | 0 | 1 | 0.99332 | -0.12842 | 0.4 | 1 | 1.1 | 0.9
15 | 1 | 0.019826 | 0.0049689 | 0 | 0 | 1 | 0.99225 | -0.1491 | 0.4 | 1 | 1.1 | 0.9
16 | 1 | 0 | 0 | 0 | 0 | 1 | 0.99241 | -0.14591 | 0.4 | 1 | 1.1 | 0.9
29 | 1 | 0.042812 | 0.01073 | 0 | 0 | 1 | 0.99163 | -0.16108 | 0.4 | 1 | 1.1 | 0.9
18 | 1 | 0.015493 | 0.0038828 | 0 | 0 | 1 | 0.99207 | -0.15262 | 0.4 | 1 | 1.1 | 0.9
20 | 1 | 0.029621 | 0.0074238 | 0 | 0 | 1 | 0.99218 | -0.15033 | 0.4 | 1 | 1.1 | 0.9
19 | 1 | 0.040623 | 0.010181 | 0 | 0 | 1 | 0.99237 | -0.14683 | 0.4 | 1 | 1.1 | 0.9
14 | 1 | 0.016351 | 0.0040979 | 0 | 0 | 1 | 0.99316 | -0.13162 | 0.4 | 1 | 1.1 | 0.9
17 | 1 | 0 | 0 | 0 | 0 | 1 | 0.99317 | -0.13122 | 0.4 | 1 | 1.1 | 0.9
21 | 1 | 0.017662 | 0.0044264 | 0 | 0 | 1 | 0.99372 | -0.12065 | 0.4 | 1 | 1.1 | 0.9
22 | 1 | 0.024316 | 0.0060941 | 0 | 0 | 1 | 0.99378 | -0.11948 | 0.4 | 1 | 1.1 | 0.9
23 | 1 | 0.015794 | 0.0039584 | 0 | 0 | 1 | 0.99441 | -0.10733 | 0.4 | 1 | 1.1 | 0.9

## generator_data
GEN_BUS | PG | QG | QMAX | QMIN | VG | MBASE | GEN_STATUS | PMAX | PMIN
28 | 0.42807 | 0.10818 | 10 | -10 | 1 | 100 | 1 | 10 | 0

## branch_data
F_BUS | T_BUS | BR_R | BR_X | BR_B | RATE_A | RATE_B | RATE_C | TAP | SHIFT | BR_STATUS | ANGMIN | ANGMAX | P_in | Q_in | P_out | Q_out
1 | 2 | 1.1672 | 0.74704 | 1.9601e-09 | 0 | 0 | 0 | 0 | 0 | 1 | -90 | 90 | -0.10186 | -0.025595 | 0.10199 | 0.025678
1 | 3 | 0.28793 | 0.18427 | 4.8351e-10 | 0 | 0 | 0 | 0 | 0 | 1 | -90 | 90 | 0.084483 | 0.021241 | -0.084461 | -0.021227
2 | 4 | 0.18326 | 0.11729 | 9.2322e-10 | 0 | 0 | 0 | 0 | 0 | 1 | -90 | 90 | -0.37885 | -0.095442 | 0.37913 | 0.095621
2 | 5 | 0.18598 | 0.11903 | 9.3692e-10 | 0 | 0 | 0 | 0 | 0 | 1 | -90 | 90 | 0.27687 | 0.069764 | -0.27671 | -0.069666
3 | 6 | 0.25812 | 0.1652 | 4.3346e-10 | 0 | 0 | 0 | 0 | 0 | 1 | -90 | 90 | 0.084461 | 0.021227 | -0.084442 | -0.021214
4 | 27 | 0.18492 | 0.11835 | 9.3159e-10 | 0 | 0 | 0 | 0 | 0 | 1 | -90 | 90 | -0.3921 | -0.098872 | 0.39241 | 0.099067
5 | 25 | 0.17939 | 0.11481 | 9.0372e-10 | 0 | 0 | 0 | 0 | 0 | 1 | -90 | 90 | 0.26201 | 0.065981 | -0.26187 | -0.065896
6 | 12 | 1.265 | 0.8096 | 2.1243e-09 | 0 | 0 | 0 | 0 | 0 | 1 | -90 | 90 | 0.084442 | 0.021214 | -0.084345 | -0.021152
27 | 28 | 0.25756 | 0.16484 | 1.2976e-09 | 0 | 0 | 0 | 0 | 0 | 1 | -90 | 90 | -0.40087 | -0.10119 | 0.40131 | 0.10147
25 | 26 | 1.7735 | 1.135 | 2.9782e-09 | 0 | 0 | 0 | 0 | 0 | 1 | -90 | 90 | 0.024464 | 0.0061353 | -0.024452 | -0.0061283
25 | 24 | 0.30208 | 0.19333 | 1.5218e-09 | 0 | 0 | 0 | 0 | 0 | 1 | -90 | 90 | 0.23741 | 0.059761 | -0.23723 | -0.059644
12 | 13 | 1.0407 | 0.66603 | 1.7476e-09 | 0 | 0 | 0 | 0 | 0 | 1 | -90 | 90 | 0.054043 | 0.013558 | -0.054011 | -0.013537
24 | 23 | 0.31313 | 0.20041 | 1.5775e-09 | 0 | 0 | 0 | 0 | 0 | 1 | -90 | 90 | 0.20663 | 0.051977 | -0.20649 | -0.051885
13 | 14 | 0.8646 | 0.55335 | 1.4519e-09 | 0 | 0 | 0 | 0 | 0 | 1 | -90 | 90 | 0.016353 | 0.0040994 | -0.016351 | -0.0040979
15 | 16 | 0.70976 | 0.45425 | 1.1919e-09 | 0 | 0 | 0 | 0 | 0 | 1 | -90 | 90 | -0.019826 | -0.0049689 | 0.019829 | 0.0049707
16 | 17 | 0.8307 | 0.53165 | 1.395e-09 | 0 | 0 | 0 | 0 | 0 | 1 | -90 | 90 | -0.07817 | -0.019606 | 0.078224 | 0.019641
16 | 18 | 0.50783 | 0.32501 | 8.5279e-10 | 0 | 0 | 0 | 0 | 0 | 1 | -90 | 90 | 0.05834 | 0.014635 | -0.058322 | -0.014623
29 | 18 | 0.87095 | 0.55741 | 1.4626e-09 | 0 | 0 | 0 | 0 | 0 | 1 | -90 | 90 | -0.042812 | -0.01073 | 0.042829 | 0.010741
20 | 19 | 0.52154 | 0.33379 | 8.7581e-10 | 0 | 0 | 0 | 0 | 0 | 1 | -90 | 90 | -0.029621 | -0.0074238 | 0.029626 | 0.0074268
19 | 17 | 0.98134 | 0.62806 | 1.6479e-09 | 0 | 0 | 0 | 0 | 0 | 1 | -90 | 90 | -0.070249 | -0.017608 | 0.070301 | 0.017641
17 | 21 | 0.31525 | 0.20176 | 1.0588e-09 | 0 | 0 | 0 | 0 | 0 | 1 | -90 | 90 | -0.14853 | -0.037282 | 0.1486 | 0.03733
21 | 22 | 0.031242 | 0.019995 | 1.5739e-10 | 0 | 0 | 0 | 0 | 0 | 1 | -90 | 90 | -0.16626 | -0.041756 | 0.16627 | 0.041762
22 | 23 | 0.28257 | 0.18085 | 1.4236e-09 | 0 | 0 | 0 | 0 | 0 | 1 | -90 | 90 | -0.19059 | -0.047856 | 0.1907 | 0.047927