## bus_data
BUS_I | BUS_TYPE | Pd | Qd | Gs | Bs | area | Vm | Va | baseKV | zone | Vmax | Vmin
1 | 1 | 0.012735 | 0.0031918 | 0 | 0 | 1 | 1 | -5.552e-05 | 0.4 | 1 | 1.1 | 0.9
2 | 3 | 0.015599 | 0.0039094 | 0 | 0 | 1 | 1 | 0 | 0.4 | 1 | 1.1 | 0.9
3 | 1 | 0.027156 | 0.006806 | 0 | 0 | 1 | 0.99991 | -0.0017131 | 0.4 | 1 | 1.1 | 0.9
4 | 1 | 0 | 0 | 0 | 0 | 1 | 0.99859 | -0.026895 | 0.4 | 1 | 1.1 | 0.9
21 | 1 | 0.010653 | 0.0026699 | 0 | 0 | 1 | 0.99815 | -0.035331 | 0.4 | 1 | 1.1 | 0.9
19 | 1 | 0.018969 | 0.0047541 | 0 | 0 | 1 | 0.99719 | -0.0537 | 0.4 | 1 | 1.1 | 0.9
27 | 1 | 0.032489 | 0.0081425 | 0 | 0 | 1 | 0.99737 | -0.050244 | 0.4 | 1 | 1.1 | 0.9
20 | 1 | 0.010377 | 0.0026008 | 0 | 0 | 1 | 0.9963 | -0.070577 | 0.4 | 1 | 1.1 | 0.9
5 | 1 | 0.03795 | 0.0095112 | 0 | 0 | 1 | 0.98703 | -0.24944 | 0.4 | 1 | 1.1 | 0.9
6 | 1 | 0.046781 | 0.011725 | 0 | 0 | 1 | 0.98606 | -0.26827 | 0.4 | 1 | 1.1 | 0.9
7 | 1 | 0 | 0 | 0 | 0 | 1 | 0.9882 | -0.22675 | 0.4 | 1 | 1.1 | 0.9
9 | 1 | 0.0085331 | 0.0021386 | 0 | 0 | 1 | 0.99051 | -0.18185 | 0.4 | 1 | 1.1 | 0.9
13 | 1 | 0 | 0 | 0 | 0 | 1 | 0.98792 | -0.23205 | 0.4 | 1 | 1.1 | 0.9
23 | 1 | 0.0080741 | 0.0020236 | 0 | 0 | 1 | 0.99138 | -0.16505 | 0.4 | 1 | 1.1 | 0.9
10 | 1 | 0 | 0 | 0 | 0 | 1 | 0.99427 | -0.1096 | 0.4 | 1 | 1.1 | 0.9
22 | 1 | 0.0081221 | 0.0020356 | 0 | 0 | 1 | 0.99209 | -0.15142 | 0.4 | 1 | 1.1 | 0.9
28 | 1 | 0.019469 | 0.0048794 | 0 | 0 | 1 | 0.98738 | -0.24261 | 0.4 | 1 | 1.1 | 0.9
14 | 1 | 0 | 0 | 0 | 0 | 1 | 0.99472 | -0.10118 | 0.4 | 1 | 1.1 | 0.9
18 | 1 | 0.054302 | 0.013609 | 0 | 0 | 1 | 0.99255 | -0.1431 | 0.4 | 1 | 1.1 | 0.9
26 | 1 | 0.0093394 | 0.0023407 | 0 | 0 | 1 | 0.99589 | -0.078728 | 0.4 | 1 | 1.1 | 0.9
15 | 1 | 0 | 0 | 0 | 0 | 1 | 0.99723 | -0.052966 | 0.4 | 1 | 1.1 | 0.9
24 | 1 | 0.010272 | 0.0025743 | 0 | 0 | 1 | 0.99681 | -0.061113 | 0.4 | 1 | 1.1 | 0.9
17 | 1 | 0.016478 | 0.0041299 | 0 | 0 | 1 | 0.99175 | -0.15862 | 0.4 | 1 | 1.1 | 0.9
16 | 1 | 0.036129 | 0.0090547 | 0 | 0 | 1 | 0.99186 | -0.15657 | 0.4 | 1 | 1.1 | 0.9
25 | 1 | 0.025133 | 0.0062989 | 0 | 0 | 1 | 0.99628 | -0.071233 | 0.4 | 1 | 1.1 | 0.9

## generator_data
GEN_BUS | PG | QG | QMAX | QMIN | VG | MBASE | GEN_STATUS | PMAX | PMIN
2 | 0.41115 | 0.10405 | 10 | -10 | 1 | 100 | 1 | 10 | 0

## branch_data
F_BUS | T_BUS | BR_R | BR_X | BR_B | RATE_A | RATE_B | RATE_C | TAP | SHIFT | BR_STATUS | ANGMIN | ANGMAX | P_in | Q_in | P_out | Q_out
1 | 2 | 0.0062384 | 0.0039926 | 1.0476e-11 | 0 | 0 | 0 | 0 | 0 | 1 | -90 | 90 | -0.039894 | -0.0099991 | 0.039894 | 0.0099991
1 | 3 | 0.27358 | 0.17509 | 4.5941e-10 | 0 | 0 | 0 | 0 | 0 | 1 | -90 | 90 | 0.027158 | 0.0068073 | -0.027156 | -0.006806
2 | 4 | 0.34096 | 0.21821 | 1.7177e-09 | 0 | 0 | 0 | 0 | 0 | 1 | -90 | 90 | 0.35566 | 0.090141 | -0.3552 | -0.089848
4 | 21 | 0.19347 | 0.12382 | 9.7466e-10 | 0 | 0 | 0 | 0 | 0 | 1 | -90 | 90 | 0.19556 | 0.049308 | -0.19548 | -0.049258
4 | 19 | 0.75587 | 0.48376 | 2.5386e-09 | 0 | 0 | 0 | 0 | 0 | 1 | -90 | 90 | 0.15964 | 0.040539 | -0.15944 | -0.040408
21 | 27 | 0.36138 | 0.23128 | 1.8206e-09 | 0 | 0 | 0 | 0 | 0 | 1 | -90 | 90 | 0.18483 | 0.046588 | -0.1847 | -0.046504
19 | 20 | 0.53948 | 0.34527 | 9.0594e-10 | 0 | 0 | 0 | 0 | 0 | 1 | -90 | 90 | 0.14047 | 0.035654 | -0.14035 | -0.035581
27 | 15 | 0.080037 | 0.051224 | 4.0321e-10 | 0 | 0 | 0 | 0 | 0 | 1 | -90 | 90 | 0.15221 | 0.038361 | -0.15219 | -0.038349
20 | 10 | 1.3438 | 0.86 | 2.2565e-09 | 0 | 0 | 0 | 0 | 0 | 1 | -90 | 90 | 0.12998 | 0.03298 | -0.12973 | -0.032824
5 | 6 | 1.756 | 1.1238 | 2.9487e-09 | 0 | 0 | 0 | 0 | 0 | 1 | -90 | 90 | 0.046823 | 0.011751 | -0.046781 | -0.011725
5 | 7 | 1.1705 | 0.74915 | 1.9657e-09 | 0 | 0 | 0 | 0 | 0 | 1 | -90 | 90 | -0.084773 | -0.021262 | 0.084865 | 0.021321
7 | 9 | 1.8907 | 1.2101 | 3.175e-09 | 0 | 0 | 0 | 0 | 0 | 1 | -90 | 90 | -0.10435 | -0.026209 | 0.10457 | 0.026352
7 | 13 | 1.1907 | 0.76205 | 1.9995e-09 | 0 | 0 | 0 | 0 | 0 | 1 | -90 | 90 | 0.019484 | 0.0048882 | -0.019479 | -0.0048853
9 | 23 | 0.6557 | 0.41965 | 1.1011e-09 | 0 | 0 | 0 | 0 | 0 | 1 | -90 | 90 | -0.11311 | -0.028491 | 0.1132 | 0.028549
13 | 28 | 2.3721 | 1.5182 | 3.9835e-09 | 0 | 0 | 0 | 0 | 0 | 1 | -90 | 90 | 0.019479 | 0.0048853 | -0.019469 | -0.0048794
23 | 22 | 0.49762 | 0.31847 | 8.3563e-10 | 0 | 0 | 0 | 0 | 0 | 1 | -90 | 90 | -0.12127 | -0.030572 | 0.12135 | 0.030623
10 | 22 | 1.4341 | 0.91784 | 2.4083e-09 | 0 | 0 | 0 | 0 | 0 | 1 | -90 | 90 | 0.12973 | 0.032825 | -0.12947 | -0.032659
14 | 18 | 1.7355 | 1.1107 | 2.9143e-09 | 0 | 0 | 0 | 0 | 0 | 1 | -90 | 90 | 0.10716 | 0.026953 | -0.10694 | -0.026816
14 | 26 | 0.93246 | 0.59678 | 1.5659e-09 | 0 | 0 | 0 | 0 | 0 | 1 | -90 | 90 | -0.10716 | -0.026953 | 0.10727 | 0.027027
18 | 16 | 1.1295 | 0.72285 | 1.8967e-09 | 0 | 0 | 0 | 0 | 0 | 1 | -90 | 90 | 0.052643 | 0.013207 | -0.052609 | -0.013186
26 | 25 | 0.28673 | 0.18351 | 4.815e-10 | 0 | 0 | 0 | 0 | 0 | 1 | -90 | 90 | -0.11661 | -0.029367 | 0.11665 | 0.029394
15 | 24 | 0.23936 | 0.15319 | 1.2059e-09 | 0 | 0 | 0 | 0 | 0 | 1 | -90 | 90 | 0.15219 | 0.038349 | -0.15213 | -0.038311
24 | 25 | 0.31864 | 0.20393 | 1.0702e-09 | 0 | 0 | 0 | 0 | 0 | 1 | -90 | 90 | 0.14186 | 0.035737 | -0.14179 | -0.035693
17 | 16 | 0.54999 | 0.35199 | 9.2358e-10 | 0 | 0 | 0 | 0 | 0 | 1 | -90 | 90 | -0.016478 | -0.0041299 | 0.01648 | 0.0041308