## bus_data
BUS_I | BUS_TYPE | Pd | Qd | Gs | Bs | area | Vm | Va | baseKV | zone | Vmax | Vmin
1 | 1 | 0.048141 | 0.012065 | 0 | 0 | 1 | 0.97082 | -0.56223 | 0.4 | 1 | 1.1 | 0.9
3 | 1 | 0 | 0 | 0 | 0 | 1 | 0.97138 | -0.55109 | 0.4 | 1 | 1.1 | 0.9
9 | 1 | 0 | 0 | 0 | 0 | 1 | 0.97371 | -0.50506 | 0.4 | 1 | 1.1 | 0.9
4 | 1 | 0 | 0 | 0 | 0 | 1 | 0.97714 | -0.43782 | 0.4 | 1 | 1.1 | 0.9
23 | 1 | 0.015667 | 0.0039265 | 0 | 0 | 1 | 0.9787 | -0.40732 | 0.4 | 1 | 1.1 | 0.9
6 | 1 | 0 | 0 | 0 | 0 | 1 | 0.99796 | -0.038329 | 0.4 | 1 | 1.1 | 0.9
17 | 3 | 0.01716 | 0.0043008 | 0 | 0 | 1 | 1 | 0 | 0.4 | 1 | 1.1 | 0.9
20 | 1 | 0.036342 | 0.0091081 | 0 | 0 | 1 | 0.99393 | -0.11471 | 0.4 | 1 | 1.1 | 0.9
8 | 1 | 0 | 0 | 0 | 0 | 1 | 0.99162 | -0.15852 | 0.4 | 1 | 1.1 | 0.9
10 | 1 | 0 | 0 | 0 | 0 | 1 | 0.98012 | -0.3796 | 0.4 | 1 | 1.1 | 0.9
21 | 1 | 0.013999 | 0.0035085 | 0 | 0 | 1 | 0.99233 | -0.14507 | 0.4 | 1 | 1.1 | 0.9
24 | 1 | 0.077824 | 0.019504 | 0 | 0 | 1 | 0.9736 | -0.50729 | 0.4 | 1 | 1.1 | 0.9
11 | 1 | 0 | 0 | 0 | 0 | 1 | 0.99888 | -0.021508 | 0.4 | 1 | 1.1 | 0.9
18 | 1 | 0.030937 | 0.0077537 | 0 | 0 | 1 | 0.99826 | -0.033488 | 0.4 | 1 | 1.1 | 0.9
14 | 1 | 0.030932 | 0.0077522 | 0 | 0 | 1 | 0.99807 | -0.037054 | 0.4 | 1 | 1.1 | 0.9
12 | 1 | 0 | 0 | 0 | 0 | 1 | 0.99643 | -0.06877 | 0.4 | 1 | 1.1 | 0.9
22 | 1 | 0.0061524 | 0.0015419 | 0 | 0 | 1 | 0.99631 | -0.071054 | 0.4 | 1 | 1.1 | 0.9
19 | 1 | 0.0059759 | 0.0014977 | 0 | 0 | 1 | 0.99651 | -0.06707 | 0.4 | 1 | 1.1 | 0.9
15 | 1 | 0.0070504 | 0.001767 | 0 | 0 | 1 | 0.99737 | -0.050494 | 0.4 | 1 | 1.1 | 0.9
16 | 1 | 0.0083827 | 0.0021009 | 0 | 0 | 1 | 0.99686 | -0.060423 | 0.4 | 1 | 1.1 | 0.9

## generator_data
GEN_BUS | PG | QG | QMAX | QMIN | VG | MBASE | GEN_STATUS | PMAX | PMIN
17 | 0.30262 | 0.077409 | 10 | -10 | 1 | 100 | 1 | 10 | 0

## branch_data
F_BUS | T_BUS | BR_R | BR_X | BR_B | RATE_A | RATE_B | RATE_C | TAP | SHIFT | BR_STATUS | ANGMIN | ANGMAX | P_in | Q_in | P_out | Q_out
1 | 3 | 0.97774 | 0.62575 | 1.6419e-09 | 0 | 0 | 0 | 0 | 0 | 1 | -90 | 90 | -0.048141 | -0.012065 | 0.048166 | 0.012081
3 | 9 | 4.0537 | 2.5944 | 2.0422e-08 | 0 | 0 | 0 | 0 | 0 | 1 | -90 | 90 | -0.048166 | -0.012081 | 0.048272 | 0.012147
9 | 24 | 0.12164 | 0.07785 | 2.0427e-10 | 0 | 0 | 0 | 0 | 0 | 1 | -90 | 90 | 0.077832 | 0.01951 | -0.077824 | -0.019504
9 | 4 | 2.2763 | 1.4568 | 1.1468e-08 | 0 | 0 | 0 | 0 | 0 | 1 | -90 | 90 | -0.1261 | -0.031657 | 0.12651 | 0.031916
4 | 23 | 1.0379 | 0.66426 | 5.2288e-09 | 0 | 0 | 0 | 0 | 0 | 1 | -90 | 90 | -0.12651 | -0.031916 | 0.12669 | 0.032034
23 | 10 | 0.8414 | 0.5385 | 4.2388e-09 | 0 | 0 | 0 | 0 | 0 | 1 | -90 | 90 | -0.14236 | -0.03596 | 0.14255 | 0.036081
6 | 17 | 0.89301 | 0.57152 | 4.4988e-09 | 0 | 0 | 0 | 0 | 0 | 1 | -90 | 90 | -0.19547 | -0.050345 | 0.19584 | 0.050578
6 | 20 | 1.7687 | 1.132 | 8.9103e-09 | 0 | 0 | 0 | 0 | 0 | 1 | -90 | 90 | 0.19547 | 0.050345 | -0.19475 | -0.049883
17 | 11 | 1.0767 | 0.6891 | 1.8081e-09 | 0 | 0 | 0 | 0 | 0 | 1 | -90 | 90 | 0.089616 | 0.02253 | -0.089524 | -0.022471
20 | 21 | 0.86243 | 0.55195 | 4.3448e-09 | 0 | 0 | 0 | 0 | 0 | 1 | -90 | 90 | 0.15841 | 0.040775 | -0.15818 | -0.040626
8 | 10 | 6.7994 | 4.3516 | 3.4254e-08 | 0 | 0 | 0 | 0 | 0 | 1 | -90 | 90 | 0.14408 | 0.037057 | -0.14255 | -0.036081
8 | 21 | 0.41897 | 0.26814 | 2.1107e-09 | 0 | 0 | 0 | 0 | 0 | 1 | -90 | 90 | -0.14408 | -0.037057 | 0.14418 | 0.037117
11 | 18 | 1.7307 | 1.1077 | 2.9064e-09 | 0 | 0 | 0 | 0 | 0 | 1 | -90 | 90 | 0.030955 | 0.0077647 | -0.030937 | -0.0077537
11 | 14 | 1.1876 | 0.76007 | 1.9943e-09 | 0 | 0 | 0 | 0 | 0 | 1 | -90 | 90 | 0.058569 | 0.014706 | -0.058526 | -0.014679
14 | 15 | 2.1755 | 1.3923 | 3.6532e-09 | 0 | 0 | 0 | 0 | 0 | 1 | -90 | 90 | 0.027594 | 0.0069267 | -0.027576 | -0.0069157
12 | 22 | 1.652 | 1.0573 | 2.7741e-09 | 0 | 0 | 0 | 0 | 0 | 1 | -90 | 90 | 0.0061531 | 0.0015421 | -0.0061524 | -0.0015419
12 | 19 | 1.2298 | 0.78705 | 2.0651e-09 | 0 | 0 | 0 | 0 | 0 | 1 | -90 | 90 | -0.0061531 | -0.0015421 | 0.0061536 | 0.0015422
19 | 16 | 2.4397 | 1.5614 | 4.097e-09 | 0 | 0 | 0 | 0 | 0 | 1 | -90 | 90 | -0.012129 | -0.0030399 | 0.012133 | 0.003042
15 | 16 | 2.1572 | 1.3806 | 3.6225e-09 | 0 | 0 | 0 | 0 | 0 | 1 | -90 | 90 | 0.020526 | 0.0051487 | -0.020516 | -0.0051429