## bus_data
BUS_I | BUS_TYPE | Pd | Qd | Gs | Bs | area | Vm | Va | baseKV | zone | Vmax | Vmin
1 | 1 | 0.045065 | 0.011294 | 0 | 0 | 1 | 0.99824 | -0.033505 | 0.4 | 1 | 1.1 | 0.9
2 | 3 | 0.046177 | 0.011573 | 0 | 0 | 1 | 1 | 0 | 0.4 | 1 | 1.1 | 0.9
3 | 1 | 0 | 0 | 0 | 0 | 1 | 0.99798 | -0.038464 | 0.4 | 1 | 1.1 | 0.9
4 | 1 | 0.015707 | 0.0039366 | 0 | 0 | 1 | 0.99793 | -0.039703 | 0.4 | 1 | 1.1 | 0.9
5 | 1 | 0.039469 | 0.0098918 | 0 | 0 | 1 | 0.99679 | -0.061196 | 0.4 | 1 | 1.1 | 0.9
16 | 1 | 0.098457 | 0.024676 | 0 | 0 | 1 | 0.99773 | -0.043684 | 0.4 | 1 | 1.1 | 0.9
13 | 1 | 0 | 0 | 0 | 0 | 1 | 0.99574 | -0.081181 | 0.4 | 1 | 1.1 | 0.9
18 | 1 | 0.02865 | 0.0071804 | 0 | 0 | 1 | 0.99251 | -0.14314 | 0.4 | 1 | 1.1 | 0.9
6 | 1 | 0.041655 | 0.01044 | 0 | 0 | 1 | 0.98133 | -0.36011 | 0.4 | 1 | 1.1 | 0.9
7 | 1 | 0 | 0 | 0 | 0 | 1 | 0.98278 | -0.33183 | 0.4 | 1 | 1.1 | 0.9
9 | 1 | 0.030233 | 0.0075771 | 0 | 0 | 1 | 0.98416 | -0.30479 | 0.4 | 1 | 1.1 | 0.9
17 | 1 | 0.099998 | 0.025062 | 0 | 0 | 1 | 0.98698 | -0.25012 | 0.4 | 1 | 1.1 | 0.9
11 | 1 | 0 | 0 | 0 | 0 | 1 | 0.99027 | -0.18635 | 0.4 | 1 | 1.1 | 0.9
12 | 1 | 0 | 0 | 0 | 0 | 1 | 0.98975 | -0.1964 | 0.4 | 1 | 1.1 | 0.9
15 | 1 | 0 | 0 | 0 | 0 | 1 | 0.98885 | -0.2138 | 0.4 | 1 | 1.1 | 0.9
19 | 1 | 0.0048225 | 0.0012086 | 0 | 0 | 1 | 0.98886 | -0.21361 | 0.4 | 1 | 1.1 | 0.9
22 | 1 | 0.018448 | 0.0046236 | 0 | 0 | 1 | 0.98824 | -0.22573 | 0.4 | 1 | 1.1 | 0.9
21 | 1 | 0.014137 | 0.003543 | 0 | 0 | 1 | 0.98758 | -0.23847 | 0.4 | 1 | 1.1 | 0.9
20 | 1 | 0.030024 | 0.0075248 | 0 | 0 | 1 | 0.98775 | -0.23527 | 0.4 | 1 | 1.1 | 0.9

## generator_data
GEN_BUS | PG | QG | QMAX | QMIN | VG | MBASE | GEN_STATUS | PMAX | PMIN
2 | 0.5166 | 0.13093 | 10 | -10 | 1 | 100 | 1 | 10 | 0

## branch_data
F_BUS | T_BUS | BR_R | BR_X | BR_B | RATE_A | RATE_B | RATE_C | TAP | SHIFT | BR_STATUS | ANGMIN | ANGMAX | P_in | Q_in | P_out | Q_out
1 | 2 | 0.42528 | 0.27218 | 2.1425e-09 | 0 | 0 | 0 | 0 | 0 | 1 | -90 | 90 | -0.35545 | -0.090224 | 0.35602 | 0.090591
1 | 3 | 0.072023 | 0.046095 | 3.6284e-10 | 0 | 0 | 0 | 0 | 0 | 1 | -90 | 90 | 0.31038 | 0.07893 | -0.31031 | -0.078883
2 | 4 | 1.5556 | 0.9956 | 2.6123e-09 | 0 | 0 | 0 | 0 | 0 | 1 | -90 | 90 | 0.1144 | 0.028762 | -0.11418 | -0.028624
3 | 5 | 0.32968 | 0.211 | 1.6609e-09 | 0 | 0 | 0 | 0 | 0 | 1 | -90 | 90 | 0.31031 | 0.078883 | -0.30997 | -0.078666
4 | 16 | 0.18044 | 0.11548 | 3.0302e-10 | 0 | 0 | 0 | 0 | 0 | 1 | -90 | 90 | 0.098476 | 0.024688 | -0.098457 | -0.024676
5 | 13 | 0.33179 | 0.21235 | 1.6715e-09 | 0 | 0 | 0 | 0 | 0 | 1 | -90 | 90 | 0.2705 | 0.068774 | -0.27024 | -0.068607
13 | 18 | 1.0242 | 0.65549 | 5.1597e-09 | 0 | 0 | 0 | 0 | 0 | 1 | -90 | 90 | 0.27024 | 0.068608 | -0.26943 | -0.068094
18 | 11 | 0.79546 | 0.5091 | 4.0074e-09 | 0 | 0 | 0 | 0 | 0 | 1 | -90 | 90 | 0.24078 | 0.060914 | -0.24029 | -0.060595
6 | 7 | 2.9347 | 1.8782 | 4.9282e-09 | 0 | 0 | 0 | 0 | 0 | 1 | -90 | 90 | -0.041654 | -0.01044 | 0.041711 | 0.010475
7 | 9 | 2.8142 | 1.8011 | 4.7257e-09 | 0 | 0 | 0 | 0 | 0 | 1 | -90 | 90 | -0.041711 | -0.010475 | 0.041764 | 0.010509
9 | 17 | 3.3111 | 2.1191 | 5.5603e-09 | 0 | 0 | 0 | 0 | 0 | 1 | -90 | 90 | -0.071997 | -0.018086 | 0.072186 | 0.018206
17 | 11 | 1.6252 | 1.0401 | 5.4583e-09 | 0 | 0 | 0 | 0 | 0 | 1 | -90 | 90 | -0.17218 | -0.043268 | 0.17271 | 0.043604
11 | 12 | 0.65445 | 0.41885 | 1.099e-09 | 0 | 0 | 0 | 0 | 0 | 1 | -90 | 90 | 0.067578 | 0.016992 | -0.067546 | -0.016971
12 | 15 | 4.1375 | 2.648 | 6.948e-09 | 0 | 0 | 0 | 0 | 0 | 1 | -90 | 90 | 0.018474 | 0.004639 | -0.018459 | -0.0046298
12 | 19 | 1.5416 | 0.98662 | 2.5888e-09 | 0 | 0 | 0 | 0 | 0 | 1 | -90 | 90 | 0.049072 | 0.012332 | -0.049031 | -0.012307
15 | 22 | 2.8339 | 1.8137 | 4.7589e-09 | 0 | 0 | 0 | 0 | 0 | 1 | -90 | 90 | 0.018459 | 0.0046298 | -0.018448 | -0.0046236
19 | 20 | 2.1473 | 1.3743 | 3.606e-09 | 0 | 0 | 0 | 0 | 0 | 1 | -90 | 90 | 0.044209 | 0.011098 | -0.044163 | -0.011069
21 | 20 | 0.98869 | 0.63276 | 1.6603e-09 | 0 | 0 | 0 | 0 | 0 | 1 | -90 | 90 | -0.014137 | -0.003543 | 0.014139 | 0.0035443