## bus_data
BUS_I | BUS_TYPE | Pd | Qd | Gs | Bs | area | Vm | Va | baseKV | zone | Vmax | Vmin
1 | 1 | 0.032432 | 0.0081282 | 0 | 0 | 1 | 0.98944 | -0.20316 | 0.4 | 1 | 1.1 | 0.9
3 | 1 | 0 | 0 | 0 | 0 | 1 | 0.99191 | -0.15534 | 0.4 | 1 | 1.1 | 0.9
8 | 1 | 0 | 0 | 0 | 0 | 1 | 0.99397 | -0.1156 | 0.4 | 1 | 1.1 | 0.9
4 | 1 | 0 | 0 | 0 | 0 | 1 | 0.995 | -0.095749 | 0.4 | 1 | 1.1 | 0.9
6 | 1 | 0 | 0 | 0 | 0 | 1 | 0.99373 | -0.12023 | 0.4 | 1 | 1.1 | 0.9
12 | 1 | 0 | 0 | 0 | 0 | 1 | 0.99482 | -0.099307 | 0.4 | 1 | 1.1 | 0.9
27 | 1 | 0.0044201 | 0.0011078 | 0 | 0 | 1 | 0.99542 | -0.087717 | 0.4 | 1 | 1.1 | 0.9
34 | 1 | 0.0062444 | 0.001565 | 0 | 0 | 1 | 0.99336 | -0.12744 | 0.4 | 1 | 1.1 | 0.9
31 | 1 | 0.0066101 | 0.0016567 | 0 | 0 | 1 | 0.99229 | -0.14799 | 0.4 | 1 | 1.1 | 0.9
30 | 1 | 0.045099 | 0.011303 | 0 | 0 | 1 | 0.99162 | -0.1611 | 0.4 | 1 | 1.1 | 0.9
29 | 1 | 0.03938 | 0.0098696 | 0 | 0 | 1 | 0.99488 | -0.098036 | 0.4 | 1 | 1.1 | 0.9
10 | 1 | 0 | 0 | 0 | 0 | 1 | 0.99838 | -0.030997 | 0.4 | 1 | 1.1 | 0.9
11 | 1 | 0 | 0 | 0 | 0 | 1 | 0.99771 | -0.043694 | 0.4 | 1 | 1.1 | 0.9
19 | 3 | 0.08997 | 0.022549 | 0 | 0 | 1 | 1 | 0 | 0.4 | 1 | 1.1 | 0.9
28 | 1 | 0.023197 | 0.0058138 | 0 | 0 | 1 | 0.9974 | -0.049669 | 0.4 | 1 | 1.1 | 0.9
26 | 1 | 0.0039851 | 0.00099877 | 0 | 0 | 1 | 0.99604 | -0.075759 | 0.4 | 1 | 1.1 | 0.9
24 | 1 | 0.0090599 | 0.0022706 | 0 | 0 | 1 | 0.99417 | -0.11182 | 0.4 | 1 | 1.1 | 0.9
13 | 1 | 0 | 0 | 0 | 0 | 1 | 0.99373 | -0.12029 | 0.4 | 1 | 1.1 | 0.9
25 | 1 | 0.0092144 | 0.0023093 | 0 | 0 | 1 | 0.99336 | -0.12743 | 0.4 | 1 | 1.1 | 0.9
14 | 1 | 0 | 0 | 0 | 0 | 1 | 0.99592 | -0.078235 | 0.4 | 1 | 1.1 | 0.9
23 | 1 | 0.014468 | 0.003626 | 0 | 0 | 1 | 0.99554 | -0.085525 | 0.4 | 1 | 1.1 | 0.9
20 | 1 | 0.013368 | 0.0033503 | 0 | 0 | 1 | 0.99606 | -0.075533 | 0.4 | 1 | 1.1 | 0.9
35 | 1 | 0.062295 | 0.015613 | 0 | 0 | 1 | 0.98928 | -0.20635 | 0.4 | 1 | 1.1 | 0.9
33 | 1 | 0.011435 | 0.0028658 | 0 | 0 | 1 | 0.98986 | -0.19499 | 0.4 | 1 | 1.1 | 0.9
36 | 1 | 0.0083653 | 0.0020965 | 0 | 0 | 1 | 0.99324 | -0.12967 | 0.4 | 1 | 1.1 | 0.9
32 | 1 | 0.034563 | 0.0086623 | 0 | 0 | 1 | 0.99075 | -0.17773 | 0.4 | 1 | 1.1 | 0.9
38 | 1 | 0.031108 | 0.0077965 | 0 | 0 | 1 | 0.99113 | -0.17065 | 0.4 | 1 | 1.1 | 0.9
18 | 1 | 0.053537 | 0.013418 | 0 | 0 | 1 | 0.99772 | -0.04391 | 0.4 | 1 | 1.1 | 0.9
22 | 1 | 0.019677 | 0.0049314 | 0 | 0 | 1 | 0.99682 | -0.060929 | 0.4 | 1 | 1.1 | 0.9
37 | 1 | 0.018447 | 0.0046231 | 0 | 0 | 1 | 0.99314 | -0.13176 | 0.4 | 1 | 1.1 | 0.9
21 | 1 | 0.010036 | 0.0025153 | 0 | 0 | 1 | 0.99627 | -0.071445 | 0.4 | 1 | 1.1 | 0.9
17 | 1 | 0.026482 | 0.0066371 | 0 | 0 | 1 | 0.99705 | -0.056723 | 0.4 | 1 | 1.1 | 0.9

## generator_data
GEN_BUS | PG | QG | QMAX | QMIN | VG | MBASE | GEN_STATUS | PMAX | PMIN
19 | 0.57635 | 0.14559 | 10 | -10 | 1 | 100 | 1 | 10 | 0

## branch_data
F_BUS | T_BUS | BR_R | BR_X | BR_B | RATE_A | RATE_B | RATE_C | TAP | SHIFT | BR_STATUS | ANGMIN | ANGMAX | P_in | Q_in | P_out | Q_out
1 | 3 | 6.4868 | 4.1515 | 1.0893e-08 | 0 | 0 | 0 | 0 | 0 | 1 | -90 | 90 | -0.032432 | -0.0081283 | 0.032506 | 0.0081746
3 | 8 | 5.4149 | 3.4655 | 9.093e-09 | 0 | 0 | 0 | 0 | 0 | 1 | -90 | 90 | -0.032506 | -0.0081746 | 0.032568 | 0.0082133
8 | 30 | 2.6381 | 1.6884 | 4.4301e-09 | 0 | 0 | 0 | 0 | 0 | 1 | -90 | 90 | 0.076387 | 0.019214 | -0.076221 | -0.019108
8 | 29 | 0.71643 | 0.45852 | 1.2031e-09 | 0 | 0 | 0 | 0 | 0 | 1 | -90 | 90 | -0.10895 | -0.027427 | 0.10905 | 0.027485
4 | 6 | 0.83791 | 0.53626 | 1.4071e-09 | 0 | 0 | 0 | 0 | 0 | 1 | -90 | 90 | 0.13007 | 0.032816 | -0.12992 | -0.032718
4 | 12 | 0.42984 | 0.2751 | 7.2182e-10 | 0 | 0 | 0 | 0 | 0 | 1 | -90 | 90 | 0.036773 | 0.0092358 | -0.036767 | -0.0092319
4 | 27 | 0.2145 | 0.13728 | 7.2042e-10 | 0 | 0 | 0 | 0 | 0 | 1 | -90 | 90 | -0.16685 | -0.042051 | 0.16691 | 0.042092
6 | 34 | 2.182 | 1.3965 | 3.6642e-09 | 0 | 0 | 0 | 0 | 0 | 1 | -90 | 90 | 0.014616 | 0.0036647 | -0.014611 | -0.0036619
6 | 31 | 1.0676 | 0.68325 | 1.7928e-09 | 0 | 0 | 0 | 0 | 0 | 1 | -90 | 90 | 0.1153 | 0.029054 | -0.11515 | -0.028956
12 | 24 | 1.5101 | 0.96648 | 2.5359e-09 | 0 | 0 | 0 | 0 | 0 | 1 | -90 | 90 | 0.036767 | 0.0092319 | -0.036745 | -0.0092181
27 | 26 | 0.3114 | 0.1993 | 1.5688e-09 | 0 | 0 | 0 | 0 | 0 | 1 | -90 | 90 | -0.17133 | -0.0432 | 0.17143 | 0.043263
34 | 36 | 1.1807 | 0.75566 | 1.9827e-09 | 0 | 0 | 0 | 0 | 0 | 1 | -90 | 90 | 0.0083661 | 0.0020969 | -0.0083652 | -0.0020965
31 | 32 | 1.2104 | 0.77464 | 2.0326e-09 | 0 | 0 | 0 | 0 | 0 | 1 | -90 | 90 | 0.10854 | 0.027299 | -0.10839 | -0.027201
30 | 38 | 1.3527 | 0.86575 | 2.2716e-09 | 0 | 0 | 0 | 0 | 0 | 1 | -90 | 90 | 0.031123 | 0.0078054 | -0.031108 | -0.0077965
29 | 10 | 2.0163 | 1.2904 | 6.7719e-09 | 0 | 0 | 0 | 0 | 0 | 1 | -90 | 90 | -0.14843 | -0.037355 | 0.1489 | 0.03766
10 | 11 | 0.22198 | 0.14207 | 1.1183e-09 | 0 | 0 | 0 | 0 | 0 | 1 | -90 | 90 | 0.25667 | 0.064824 | -0.25651 | -0.064724
10 | 19 | 0.34384 | 0.22006 | 1.7322e-09 | 0 | 0 | 0 | 0 | 0 | 1 | -90 | 90 | -0.40557 | -0.10248 | 0.40618 | 0.10287
11 | 28 | 0.33004 | 0.21123 | 5.5423e-10 | 0 | 0 | 0 | 0 | 0 | 1 | -90 | 90 | 0.080831 | 0.02029 | -0.080808 | -0.020276
11 | 26 | 0.81782 | 0.52341 | 4.12e-09 | 0 | 0 | 0 | 0 | 0 | 1 | -90 | 90 | 0.17568 | 0.044434 | -0.17541 | -0.044262
19 | 18 | 2.454 | 1.5705 | 4.1209e-09 | 0 | 0 | 0 | 0 | 0 | 1 | -90 | 90 | 0.080204 | 0.020172 | -0.080036 | -0.020065
28 | 22 | 0.87198 | 0.55807 | 1.4643e-09 | 0 | 0 | 0 | 0 | 0 | 1 | -90 | 90 | 0.057611 | 0.014462 | -0.05758 | -0.014442
24 | 13 | 1.3567 | 0.86831 | 2.2783e-09 | 0 | 0 | 0 | 0 | 0 | 1 | -90 | 90 | 0.027685 | 0.0069475 | -0.027674 | -0.0069406
13 | 25 | 1.1417 | 0.7307 | 1.9173e-09 | 0 | 0 | 0 | 0 | 0 | 1 | -90 | 90 | 0.027674 | 0.0069406 | -0.027665 | -0.0069347
25 | 37 | 1.0373 | 0.66385 | 1.7419e-09 | 0 | 0 | 0 | 0 | 0 | 1 | -90 | 90 | 0.01845 | 0.0046254 | -0.018447 | -0.0046231
14 | 23 | 2.2393 | 1.4332 | 3.7605e-09 | 0 | 0 | 0 | 0 | 0 | 1 | -90 | 90 | 0.014473 | 0.0036288 | -0.014468 | -0.003626
14 | 20 | 0.83026 | 0.53137 | 1.3942e-09 | 0 | 0 | 0 | 0 | 0 | 1 | -90 | 90 | -0.014473 | -0.0036288 | 0.014475 | 0.0036299
20 | 21 | 0.65317 | 0.41803 | 1.0968e-09 | 0 | 0 | 0 | 0 | 0 | 1 | -90 | 90 | -0.027843 | -0.0069802 | 0.027848 | 0.0069836
35 | 33 | 0.80055 | 0.51235 | 1.3443e-09 | 0 | 0 | 0 | 0 | 0 | 1 | -90 | 90 | -0.062295 | -0.015613 | 0.062329 | 0.015634
33 | 32 | 1.029 | 0.65855 | 1.7279e-09 | 0 | 0 | 0 | 0 | 0 | 1 | -90 | 90 | -0.073763 | -0.0185 | 0.073824 | 0.018539
18 | 17 | 2.1574 | 1.3808 | 3.6229e-09 | 0 | 0 | 0 | 0 | 0 | 1 | -90 | 90 | 0.026499 | 0.0066471 | -0.026482 | -0.0066371
22 | 21 | 1.236 | 0.79101 | 2.0755e-09 | 0 | 0 | 0 | 0 | 0 | 1 | -90 | 90 | 0.037903 | 0.0095108 | -0.037884 | -0.0094988