## bus_data
BUS_I | BUS_TYPE | Pd | Qd | Gs | Bs | area | Vm | Va | baseKV | zone | Vmax | Vmin
1 | 1 | 0.023044 | 0.0057754 | 0 | 0 | 1 | 0.97915 | -0.39975 | 0.4 | 1 | 1.1 | 0.9
2 | 1 | 0.0057824 | 0.0014492 | 0 | 0 | 1 | 0.9841 | -0.30349 | 0.4 | 1 | 1.1 | 0.9
3 | 1 | 0 | 0 | 0 | 0 | 1 | 0.97659 | -0.44984 | 0.4 | 1 | 1.1 | 0.9
4 | 1 | 0 | 0 | 0 | 0 | 1 | 0.98739 | -0.24015 | 0.4 | 1 | 1.1 | 0.9
5 | 1 | 0.0049661 | 0.0012446 | 0 | 0 | 1 | 0.97535 | -0.47427 | 0.4 | 1 | 1.1 | 0.9
6 | 1 | 0.0030042 | 0.00075292 | 0 | 0 | 1 | 0.97654 | -0.45096 | 0.4 | 1 | 1.1 | 0.9
15 | 1 | 0 | 0 | 0 | 0 | 1 | 0.97519 | -0.47738 | 0.4 | 1 | 1.1 | 0.9
7 | 1 | 0 | 0 | 0 | 0 | 1 | 0.9883 | -0.2226 | 0.4 | 1 | 1.1 | 0.9
8 | 1 | 0 | 0 | 0 | 0 | 1 | 0.98706 | -0.24643 | 0.4 | 1 | 1.1 | 0.9
37 | 1 | 0.032663 | 0.0081861 | 0 | 0 | 1 | 0.9742 | -0.49704 | 0.4 | 1 | 1.1 | 0.9
32 | 1 | 0.010666 | 0.0026732 | 0 | 0 | 1 | 0.98891 | -0.21088 | 0.4 | 1 | 1.1 | 0.9
11 | 1 | 0 | 0 | 0 | 0 | 1 | 0.98671 | -0.25326 | 0.4 | 1 | 1.1 | 0.9
22 | 1 | 0.0080783 | 0.0020246 | 0 | 0 | 1 | 0.98651 | -0.25722 | 0.4 | 1 | 1.1 | 0.9
9 | 1 | 0 | 0 | 0 | 0 | 1 | 0.97512 | -0.47888 | 0.4 | 1 | 1.1 | 0.9
35 | 1 | 0.011165 | 0.0027983 | 0 | 0 | 1 | 0.97471 | -0.48703 | 0.4 | 1 | 1.1 | 0.9
33 | 1 | 0.0096796 | 0.0024259 | 0 | 0 | 1 | 0.98653 | -0.25676 | 0.4 | 1 | 1.1 | 0.9
14 | 1 | 0 | 0 | 0 | 0 | 1 | 0.99041 | -0.18199 | 0.4 | 1 | 1.1 | 0.9
31 | 1 | 0.0032486 | 0.00081419 | 0 | 0 | 1 | 0.99203 | -0.15108 | 0.4 | 1 | 1.1 | 0.9
34 | 1 | 0.013249 | 0.0033204 | 0 | 0 | 1 | 0.97491 | -0.48303 | 0.4 | 1 | 1.1 | 0.9
24 | 1 | 0.0084121 | 0.0021083 | 0 | 0 | 1 | 0.97507 | -0.47975 | 0.4 | 1 | 1.1 | 0.9
16 | 1 | 0 | 0 | 0 | 0 | 1 | 0.98295 | -0.32839 | 0.4 | 1 | 1.1 | 0.9
17 | 1 | 0 | 0 | 0 | 0 | 1 | 0.9824 | -0.33925 | 0.4 | 1 | 1.1 | 0.9
39 | 1 | 0.0051713 | 0.001296 | 0 | 0 | 1 | 0.98341 | -0.31943 | 0.4 | 1 | 1.1 | 0.9
43 | 1 | 0 | 0 | 0 | 0 | 1 | 0.9822 | -0.3432 | 0.4 | 1 | 1.1 | 0.9
42 | 1 | 0.011137 | 0.0027912 | 0 | 0 | 1 | 0.98218 | -0.34346 | 0.4 | 1 | 1.1 | 0.9
18 | 1 | 0 | 0 | 0 | 0 | 1 | 0.98703 | -0.24906 | 0.4 | 1 | 1.1 | 0.9
19 | 1 | 0 | 0 | 0 | 0 | 1 | 0.98696 | -0.25051 | 0.4 | 1 | 1.1 | 0.9
41 | 1 | 0.0036026 | 0.00090289 | 0 | 0 | 1 | 0.98586 | -0.27188 | 0.4 | 1 | 1.1 | 0.9
60 | 1 | 0.0036853 | 0.00092362 | 0 | 0 | 1 | 0.98739 | -0.24212 | 0.4 | 1 | 1.1 | 0.9
63 | 1 | 0.0028254 | 0.00070812 | 0 | 0 | 1 | 0.9869 | -0.25156 | 0.4 | 1 | 1.1 | 0.9
20 | 1 | 0 | 0 | 0 | 0 | 1 | 0.98902 | -0.2105 | 0.4 | 1 | 1.1 | 0.9
61 | 1 | 0.001451 | 0.00036364 | 0 | 0 | 1 | 0.99096 | -0.17315 | 0.4 | 1 | 1.1 | 0.9
58 | 1 | 0.0011135 | 0.00027907 | 0 | 0 | 1 | 0.98886 | -0.21369 | 0.4 | 1 | 1.1 | 0.9
59 | 1 | 0.0026523 | 0.00066473 | 0 | 0 | 1 | 0.9884 | -0.22263 | 0.4 | 1 | 1.1 | 0.9
21 | 1 | 0 | 0 | 0 | 0 | 1 | 0.99347 | -0.12474 | 0.4 | 1 | 1.1 | 0.9
57 | 1 | 0.021192 | 0.0053112 | 0 | 0 | 1 | 0.99239 | -0.14554 | 0.4 | 1 | 1.1 | 0.9
56 | 1 | 0.024404 | 0.0061162 | 0 | 0 | 1 | 0.99465 | -0.10216 | 0.4 | 1 | 1.1 | 0.9
36 | 1 | 0.029128 | 0.0073002 | 0 | 0 | 1 | 0.9741 | -0.49894 | 0.4 | 1 | 1.1 | 0.9
23 | 1 | 0.0078294 | 0.0019622 | 0 | 0 | 1 | 0.98638 | -0.25964 | 0.4 | 1 | 1.1 | 0.9
29 | 1 | 0.0061971 | 0.0015531 | 0 | 0 | 1 | 0.99369 | -0.11946 | 0.4 | 1 | 1.1 | 0.9
38 | 1 | 0.0026696 | 0.00066907 | 0 | 0 | 1 | 0.98437 | -0.30081 | 0.4 | 1 | 1.1 | 0.9
48 | 1 | 0.0024954 | 0.0006254 | 0 | 0 | 1 | 0.98183 | -0.35035 | 0.4 | 1 | 1.1 | 0.9
40 | 1 | 0.0024623 | 0.00061712 | 0 | 0 | 1 | 0.98509 | -0.28668 | 0.4 | 1 | 1.1 | 0.9
62 | 1 | 0.0017913 | 0.00044894 | 0 | 0 | 1 | 0.98687 | -0.25214 | 0.4 | 1 | 1.1 | 0.9
55 | 1 | 0.0025767 | 0.00064579 | 0 | 0 | 1 | 0.98857 | -0.21938 | 0.4 | 1 | 1.1 | 0.9
50 | 1 | 0.030814 | 0.0077227 | 0 | 0 | 1 | 0.99797 | -0.038669 | 0.4 | 1 | 1.1 | 0.9
25 | 1 | 0.0045492 | 0.0011401 | 0 | 0 | 1 | 0.99608 | -0.074134 | 0.4 | 1 | 1.1 | 0.9
26 | 1 | 0.0041494 | 0.0010399 | 0 | 0 | 1 | 0.99893 | -0.020202 | 0.4 | 1 | 1.1 | 0.9
27 | 1 | 0 | 0 | 0 | 0 | 1 | 0.99495 | -0.095614 | 0.4 | 1 | 1.1 | 0.9
28 | 3 | 0.008719 | 0.0021852 | 0 | 0 | 1 | 1 | 0 | 0.4 | 1 | 1.1 | 0.9
30 | 1 | 0.0033207 | 0.00083224 | 0 | 0 | 1 | 0.99475 | -0.099398 | 0.4 | 1 | 1.1 | 0.9
49 | 1 | 0.0043914 | 0.0011006 | 0 | 0 | 1 | 0.998 | -0.03814 | 0.4 | 1 | 1.1 | 0.9
47 | 1 | 0.012487 | 0.0031296 | 0 | 0 | 1 | 0.99463 | -0.10172 | 0.4 | 1 | 1.1 | 0.9
45 | 1 | 0 | 0 | 0 | 0 | 1 | 0.98113 | -0.36404 | 0.4 | 1 | 1.1 | 0.9
46 | 1 | 0.0071042 | 0.0017805 | 0 | 0 | 1 | 0.98152 | -0.35651 | 0.4 | 1 | 1.1 | 0.9
44 | 1 | 0.0098915 | 0.0024791 | 0 | 0 | 1 | 0.98099 | -0.36675 | 0.4 | 1 | 1.1 | 0.9
51 | 1 | 0.0033438 | 0.00083803 | 0 | 0 | 1 | 0.98838 | -0.22307 | 0.4 | 1 | 1.1 | 0.9
52 | 1 | 0.002724 | 0.00068269 | 0 | 0 | 1 | 0.98838 | -0.22309 | 0.4 | 1 | 1.1 | 0.9
53 | 1 | 0.0025771 | 0.00064588 | 0 | 0 | 1 | 0.98855 | -0.21965 | 0.4 | 1 | 1.1 | 0.9
54 | 1 | 0.0035153 | 0.00088101 | 0 | 0 | 1 | 0.98836 | -0.22347 | 0.4 | 1 | 1.1 | 0.9

## generator_data
GEN_BUS | PG | QG | QMAX | QMIN | VG | MBASE | GEN_STATUS | PMAX | PMIN
28 | 0.36887 | 0.094358 | 10 | -10 | 1 | 100 | 1 | 10 | 0

## branch_data
F_BUS | T_BUS | BR_R | BR_X | BR_B | RATE_A | RATE_B | RATE_C | TAP | SHIFT | BR_STATUS | ANGMIN | ANGMAX | P_in | Q_in | P_out | Q_out
1 | 2 | 3.3092 | 2.1179 | 5.5571e-09 | 0 | 0 | 0 | 0 | 0 | 1 | -90 | 90 | -0.12608 | -0.03177 | 0.12666 | 0.032143
1 | 3 | 2.093 | 1.3395 | 3.5147e-09 | 0 | 0 | 0 | 0 | 0 | 1 | -90 | 90 | 0.10303 | 0.025995 | -0.10279 | -0.025837
2 | 4 | 2.0993 | 1.3435 | 3.5253e-09 | 0 | 0 | 0 | 0 | 0 | 1 | -90 | 90 | -0.13244 | -0.033591 | 0.13285 | 0.03385
3 | 5 | 1.5623 | 0.99985 | 2.6235e-09 | 0 | 0 | 0 | 0 | 0 | 1 | -90 | 90 | 0.066904 | 0.016825 | -0.066826 | -0.016776
3 | 6 | 1.5865 | 1.0153 | 2.6641e-09 | 0 | 0 | 0 | 0 | 0 | 1 | -90 | 90 | 0.0030043 | 0.00075279 | -0.0030041 | -0.00075294
3 | 15 | 3.581 | 2.2918 | 6.0134e-09 | 0 | 0 | 0 | 0 | 0 | 1 | -90 | 90 | 0.032878 | 0.0082594 | -0.032835 | -0.0082323
4 | 7 | 0.48875 | 0.3128 | 1.6415e-09 | 0 | 0 | 0 | 0 | 0 | 1 | -90 | 90 | -0.15846 | -0.040275 | 0.15859 | 0.04036
4 | 8 | 1.0724 | 0.68635 | 1.8009e-09 | 0 | 0 | 0 | 0 | 0 | 1 | -90 | 90 | 0.025609 | 0.0064249 | -0.025601 | -0.0064202
5 | 37 | 1.5696 | 1.0046 | 2.6358e-09 | 0 | 0 | 0 | 0 | 0 | 1 | -90 | 90 | 0.06186 | 0.015531 | -0.061792 | -0.015489
15 | 34 | 1.8171 | 1.1629 | 3.0514e-09 | 0 | 0 | 0 | 0 | 0 | 1 | -90 | 90 | 0.013252 | 0.0033225 | -0.013248 | -0.0033205
15 | 24 | 1.1978 | 0.76661 | 2.0115e-09 | 0 | 0 | 0 | 0 | 0 | 1 | -90 | 90 | 0.0084128 | 0.0021088 | -0.0084119 | -0.0021083
15 | 9 | 0.57058 | 0.36517 | 9.5816e-10 | 0 | 0 | 0 | 0 | 0 | 1 | -90 | 90 | 0.01117 | 0.0028011 | -0.011169 | -0.0028007
7 | 32 | 0.3269 | 0.20922 | 1.0979e-09 | 0 | 0 | 0 | 0 | 0 | 1 | -90 | 90 | -0.15859 | -0.04036 | 0.15868 | 0.040417
8 | 11 | 3.0799 | 1.9711 | 5.1719e-09 | 0 | 0 | 0 | 0 | 0 | 1 | -90 | 90 | 0.0096843 | 0.0024282 | -0.0096811 | -0.0024267
8 | 22 | 2.9619 | 1.8956 | 4.9739e-09 | 0 | 0 | 0 | 0 | 0 | 1 | -90 | 90 | 0.015917 | 0.003992 | -0.015908 | -0.0039872
37 | 36 | 0.27765 | 0.1777 | 4.6625e-10 | 0 | 0 | 0 | 0 | 0 | 1 | -90 | 90 | 0.02913 | 0.0073021 | -0.029127 | -0.0073005
32 | 14 | 0.75643 | 0.48411 | 2.5405e-09 | 0 | 0 | 0 | 0 | 0 | 1 | -90 | 90 | -0.16935 | -0.043091 | 0.16958 | 0.043241
11 | 33 | 1.5768 | 1.0091 | 2.6479e-09 | 0 | 0 | 0 | 0 | 0 | 1 | -90 | 90 | 0.0096811 | 0.0024267 | -0.0096795 | -0.0024259
22 | 23 | 1.3435 | 0.85982 | 2.256e-09 | 0 | 0 | 0 | 0 | 0 | 1 | -90 | 90 | 0.0078302 | 0.0019626 | -0.0078293 | -0.0019622
9 | 35 | 3.1117 | 1.9915 | 5.2253e-09 | 0 | 0 | 0 | 0 | 0 | 1 | -90 | 90 | 0.011169 | 0.0028007 | -0.011165 | -0.0027984
14 | 31 | 0.81179 | 0.51955 | 2.7264e-09 | 0 | 0 | 0 | 0 | 0 | 1 | -90 | 90 | -0.16958 | -0.043241 | 0.16984 | 0.043403
31 | 29 | 0.81761 | 0.52327 | 2.746e-09 | 0 | 0 | 0 | 0 | 0 | 1 | -90 | 90 | -0.17308 | -0.044217 | 0.17335 | 0.044387
16 | 17 | 1.5339 | 0.98167 | 2.5758e-09 | 0 | 0 | 0 | 0 | 0 | 1 | -90 | 90 | 0.030666 | 0.0076988 | -0.03065 | -0.0076889
16 | 39 | 1.2681 | 0.81158 | 2.1295e-09 | 0 | 0 | 0 | 0 | 0 | 1 | -90 | 90 | -0.030666 | -0.0076988 | 0.030679 | 0.007707
17 | 43 | 0.87695 | 0.56125 | 1.4726e-09 | 0 | 0 | 0 | 0 | 0 | 1 | -90 | 90 | 0.019511 | 0.0048965 | -0.019507 | -0.0048943
17 | 42 | 1.6368 | 1.0476 | 2.7487e-09 | 0 | 0 | 0 | 0 | 0 | 1 | -90 | 90 | 0.011139 | 0.0027924 | -0.011137 | -0.0027912
39 | 38 | 2.2563 | 1.444 | 3.7889e-09 | 0 | 0 | 0 | 0 | 0 | 1 | -90 | 90 | -0.035851 | -0.009003 | 0.035882 | 0.0090231
43 | 48 | 1.5846 | 1.0141 | 2.6609e-09 | 0 | 0 | 0 | 0 | 0 | 1 | -90 | 90 | 0.019507 | 0.0048943 | -0.019501 | -0.0048903
18 | 19 | 1.3748 | 0.8799 | 2.3087e-09 | 0 | 0 | 0 | 0 | 0 | 1 | -90 | 90 | 0.0046173 | 0.0011568 | -0.004617 | -0.0011569
18 | 41 | 2.2351 | 1.4305 | 3.7533e-09 | 0 | 0 | 0 | 0 | 0 | 1 | -90 | 90 | 0.044721 | 0.011278 | -0.044672 | -0.011247
18 | 60 | 0.61607 | 0.39429 | 1.0345e-09 | 0 | 0 | 0 | 0 | 0 | 1 | -90 | 90 | -0.049338 | -0.012435 | 0.049355 | 0.012445
19 | 63 | 0.99616 | 0.63754 | 1.6728e-09 | 0 | 0 | 0 | 0 | 0 | 1 | -90 | 90 | 0.004617 | 0.0011569 | -0.0046168 | -0.0011569
41 | 40 | 1.5741 | 1.0074 | 2.6434e-09 | 0 | 0 | 0 | 0 | 0 | 1 | -90 | 90 | 0.041069 | 0.010344 | -0.04104 | -0.010326
60 | 59 | 1.6139 | 1.0329 | 2.7101e-09 | 0 | 0 | 0 | 0 | 0 | 1 | -90 | 90 | -0.05304 | -0.013368 | 0.053089 | 0.0134
63 | 62 | 1.4133 | 0.90451 | 2.3733e-09 | 0 | 0 | 0 | 0 | 0 | 1 | -90 | 90 | 0.0017913 | 0.00044874 | -0.0017913 | -0.00044894
20 | 61 | 2.2992 | 1.4715 | 3.861e-09 | 0 | 0 | 0 | 0 | 0 | 1 | -90 | 90 | -0.071633 | -0.018062 | 0.071761 | 0.018144
20 | 58 | 0.88379 | 0.56563 | 1.4841e-09 | 0 | 0 | 0 | 0 | 0 | 1 | -90 | 90 | 0.015858 | 0.003977 | -0.015856 | -0.0039756
20 | 59 | 0.95772 | 0.61294 | 1.6083e-09 | 0 | 0 | 0 | 0 | 0 | 1 | -90 | 90 | 0.055774 | 0.014085 | -0.055742 | -0.014065
61 | 57 | 1.6718 | 1.07 | 2.8074e-09 | 0 | 0 | 0 | 0 | 0 | 1 | -90 | 90 | -0.073212 | -0.018507 | 0.073309 | 0.018569
58 | 55 | 1.6906 | 1.082 | 2.8391e-09 | 0 | 0 | 0 | 0 | 0 | 1 | -90 | 90 | 0.014743 | 0.0036965 | -0.014739 | -0.0036942
21 | 57 | 0.97805 | 0.62595 | 1.6424e-09 | 0 | 0 | 0 | 0 | 0 | 1 | -90 | 90 | 0.094595 | 0.023941 | -0.094501 | -0.023881
21 | 56 | 1.064 | 0.68098 | 1.7868e-09 | 0 | 0 | 0 | 0 | 0 | 1 | -90 | 90 | -0.094595 | -0.023941 | 0.094698 | 0.024006
56 | 50 | 2.3858 | 1.5269 | 4.0063e-09 | 0 | 0 | 0 | 0 | 0 | 1 | -90 | 90 | -0.1191 | -0.030122 | 0.11947 | 0.030355
29 | 27 | 0.59649 | 0.38175 | 2.0033e-09 | 0 | 0 | 0 | 0 | 0 | 1 | -90 | 90 | -0.17955 | -0.04594 | 0.17975 | 0.046072
38 | 40 | 1.5959 | 1.0213 | 2.6799e-09 | 0 | 0 | 0 | 0 | 0 | 1 | -90 | 90 | -0.038552 | -0.0096921 | 0.038578 | 0.0097085
48 | 46 | 1.5665 | 1.0026 | 2.6306e-09 | 0 | 0 | 0 | 0 | 0 | 1 | -90 | 90 | 0.017005 | 0.0042649 | -0.017 | -0.0042619
55 | 53 | 0.097378 | 0.062322 | 1.6352e-10 | 0 | 0 | 0 | 0 | 0 | 1 | -90 | 90 | 0.012162 | 0.0030484 | -0.012162 | -0.0030483
50 | 49 | 0.015824 | 0.010128 | 5.3147e-11 | 0 | 0 | 0 | 0 | 0 | 1 | -90 | 90 | -0.15028 | -0.038078 | 0.15028 | 0.03808
25 | 26 | 1.218 | 0.7795 | 4.0906e-09 | 0 | 0 | 0 | 0 | 0 | 1 | -90 | 90 | -0.20032 | -0.051307 | 0.20084 | 0.051642
25 | 27 | 0.49457 | 0.31652 | 1.661e-09 | 0 | 0 | 0 | 0 | 0 | 1 | -90 | 90 | 0.19577 | 0.050167 | -0.19557 | -0.050037
26 | 28 | 0.4486 | 0.2871 | 1.5066e-09 | 0 | 0 | 0 | 0 | 0 | 1 | -90 | 90 | -0.20499 | -0.052682 | 0.20519 | 0.052811
27 | 30 | 1.0618 | 0.67955 | 1.783e-09 | 0 | 0 | 0 | 0 | 0 | 1 | -90 | 90 | 0.015812 | 0.0039642 | -0.015809 | -0.0039625
28 | 49 | 1.1107 | 0.71086 | 3.7304e-09 | 0 | 0 | 0 | 0 | 0 | 1 | -90 | 90 | 0.15496 | 0.039362 | -0.15468 | -0.039181
30 | 47 | 0.82562 | 0.5284 | 1.3864e-09 | 0 | 0 | 0 | 0 | 0 | 1 | -90 | 90 | 0.012488 | 0.0031303 | -0.012487 | -0.0031296
45 | 46 | 3.2835 | 2.1014 | 5.5138e-09 | 0 | 0 | 0 | 0 | 0 | 1 | -90 | 90 | -0.0098927 | -0.0024797 | 0.0098963 | 0.0024814
45 | 44 | 1.1841 | 0.7578 | 1.9884e-09 | 0 | 0 | 0 | 0 | 0 | 1 | -90 | 90 | 0.0098927 | 0.0024797 | -0.0098914 | -0.0024791
51 | 52 | 0.01351 | 0.0086465 | 2.2687e-11 | 0 | 0 | 0 | 0 | 0 | 1 | -90 | 90 | 0.0062393 | 0.0015637 | -0.0062393 | -0.0015637
51 | 53 | 1.564 | 1.001 | 2.6264e-09 | 0 | 0 | 0 | 0 | 0 | 1 | -90 | 90 | -0.009583 | -0.0024017 | 0.0095846 | 0.0024024
52 | 54 | 0.47804 | 0.30595 | 8.0276e-10 | 0 | 0 | 0 | 0 | 0 | 1 | -90 | 90 | 0.0035153 | 0.00088097 | -0.0035152 | -0.00088101