## bus_data
BUS_I | BUS_TYPE | Pd | Qd | Gs | Bs | area | Vm | Va | baseKV | zone | Vmax | Vmin
1 | 1 | 0.014234 | 0.0035673 | 0 | 0 | 1 | 0.99635 | -0.070128 | 0.4 | 1 | 1.1 | 0.9
2 | 1 | 0.0075462 | 0.0018913 | 0 | 0 | 1 | 0.99682 | -0.061119 | 0.4 | 1 | 1.1 | 0.9
4 | 1 | 0 | 0 | 0 | 0 | 1 | 0.99737 | -0.050454 | 0.4 | 1 | 1.1 | 0.9
13 | 1 | 0 | 0 | 0 | 0 | 1 | 0.99811 | -0.036348 | 0.4 | 1 | 1.1 | 0.9
43 | 1 | 0.028276 | 0.0070866 | 0 | 0 | 1 | 0.99679 | -0.061671 | 0.4 | 1 | 1.1 | 0.9
6 | 1 | 0 | 0 | 0 | 0 | 1 | 0.99598 | -0.077334 | 0.4 | 1 | 1.1 | 0.9
38 | 1 | 0.0055669 | 0.0013952 | 0 | 0 | 1 | 0.99623 | -0.072449 | 0.4 | 1 | 1.1 | 0.9
15 | 1 | 0 | 0 | 0 | 0 | 1 | 0.99486 | -0.098979 | 0.4 | 1 | 1.1 | 0.9
35 | 1 | 0.0035576 | 0.00089162 | 0 | 0 | 1 | 0.99592 | -0.078382 | 0.4 | 1 | 1.1 | 0.9
7 | 1 | 0 | 0 | 0 | 0 | 1 | 0.99975 | -0.0048626 | 0.4 | 1 | 1.1 | 0.9
8 | 3 | 0 | 0 | 0 | 0 | 1 | 1 | 0 | 0.4 | 1 | 1.1 | 0.9
18 | 1 | 0 | 0 | 0 | 0 | 1 | 0.99848 | -0.029103 | 0.4 | 1 | 1.1 | 0.9
16 | 1 | 0 | 0 | 0 | 0 | 1 | 0.99917 | -0.015983 | 0.4 | 1 | 1.1 | 0.9
27 | 1 | 0.09684 | 0.02427 | 0 | 0 | 1 | 0.99722 | -0.053269 | 0.4 | 1 | 1.1 | 0.9
10 | 1 | 0 | 0 | 0 | 0 | 1 | 0.99352 | -0.12456 | 0.4 | 1 | 1.1 | 0.9
12 | 1 | 0 | 0 | 0 | 0 | 1 | 0.99481 | -0.099658 | 0.4 | 1 | 1.1 | 0.9
33 | 1 | 0.0025759 | 0.00064559 | 0 | 0 | 1 | 0.9924 | -0.14621 | 0.4 | 1 | 1.1 | 0.9
28 | 1 | 0.069391 | 0.017391 | 0 | 0 | 1 | 0.99173 | -0.15918 | 0.4 | 1 | 1.1 | 0.9
40 | 1 | 0.0037693 | 0.00094469 | 0 | 0 | 1 | 0.99785 | -0.041315 | 0.4 | 1 | 1.1 | 0.9
26 | 1 | 0.012352 | 0.0030956 | 0 | 0 | 1 | 0.99439 | -0.10793 | 0.4 | 1 | 1.1 | 0.9
25 | 1 | 0.009716 | 0.002435 | 0 | 0 | 1 | 0.99476 | -0.10074 | 0.4 | 1 | 1.1 | 0.9
32 | 1 | 0.015737 | 0.003944 | 0 | 0 | 1 | 0.99876 | -0.023796 | 0.4 | 1 | 1.1 | 0.9
31 | 1 | 0.025004 | 0.0062665 | 0 | 0 | 1 | 0.9984 | -0.030697 | 0.4 | 1 | 1.1 | 0.9
17 | 1 | 0 | 0 | 0 | 0 | 1 | 0.99757 | -0.046763 | 0.4 | 1 | 1.1 | 0.9
37 | 1 | 0.0042939 | 0.0010762 | 0 | 0 | 1 | 0.99752 | -0.047607 | 0.4 | 1 | 1.1 | 0.9
39 | 1 | 0.003725 | 0.00093358 | 0 | 0 | 1 | 0.99772 | -0.043761 | 0.4 | 1 | 1.1 | 0.9
19 | 1 | 0.011379 | 0.0028519 | 0 | 0 | 1 | 0.99812 | -0.036119 | 0.4 | 1 | 1.1 | 0.9
42 | 1 | 0.021005 | 0.0052645 | 0 | 0 | 1 | 0.99633 | -0.070546 | 0.4 | 1 | 1.1 | 0.9
41 | 1 | 0.0038024 | 0.00095298 | 0 | 0 | 1 | 0.99658 | -0.065741 | 0.4 | 1 | 1.1 | 0.9
34 | 1 | 0.0085178 | 0.0021348 | 0 | 0 | 1 | 0.99237 | -0.14675 | 0.4 | 1 | 1.1 | 0.9
22 | 1 | 0.0040916 | 0.0010255 | 0 | 0 | 1 | 0.99749 | -0.048224 | 0.4 | 1 | 1.1 | 0.9
23 | 1 | 0.01105 | 0.0027694 | 0 | 0 | 1 | 0.99762 | -0.045698 | 0.4 | 1 | 1.1 | 0.9
24 | 1 | 0.014591 | 0.0036569 | 0 | 0 | 1 | 0.99782 | -0.04195 | 0.4 | 1 | 1.1 | 0.9
36 | 1 | 0.0037721 | 0.00094539 | 0 | 0 | 1 | 0.99748 | -0.048458 | 0.4 | 1 | 1.1 | 0.9
20 | 1 | 0.009811 | 0.0024589 | 0 | 0 | 1 | 0.9974 | -0.050014 | 0.4 | 1 | 1.1 | 0.9
21 | 1 | 0.0044072 | 0.0011045 | 0 | 0 | 1 | 0.99718 | -0.054227 | 0.4 | 1 | 1.1 | 0.9
29 | 1 | 0.0071507 | 0.0017921 | 0 | 0 | 1 | 0.99693 | -0.05888 | 0.4 | 1 | 1.1 | 0.9
30 | 1 | 0.0041889 | 0.0010498 | 0 | 0 | 1 | 0.99672 | -0.063078 | 0.4 | 1 | 1.1 | 0.9

## generator_data
GEN_BUS | PG | QG | QMAX | QMIN | VG | MBASE | GEN_STATUS | PMAX | PMIN
8 | 0.40782 | 0.10277 | 10 | -10 | 1 | 100 | 1 | 10 | 0

## branch_data
F_BUS | T_BUS | BR_R | BR_X | BR_B | RATE_A | RATE_B | RATE_C | TAP | SHIFT | BR_STATUS | ANGMIN | ANGMAX | P_in | Q_in | P_out | Q_out
1 | 2 | 2.8177 | 1.8033 | 4.7317e-09 | 0 | 0 | 0 | 0 | 0 | 1 | -90 | 90 | -0.014234 | -0.0035673 | 0.01424 | 0.0035708
2 | 4 | 2.182 | 1.3965 | 3.6642e-09 | 0 | 0 | 0 | 0 | 0 | 1 | -90 | 90 | -0.021786 | -0.005462 | 0.021797 | 0.0054688
4 | 13 | 0.88572 | 0.56686 | 1.4874e-09 | 0 | 0 | 0 | 0 | 0 | 1 | -90 | 90 | -0.071114 | -0.017842 | 0.071162 | 0.017872
4 | 43 | 1.0143 | 0.64913 | 1.7032e-09 | 0 | 0 | 0 | 0 | 0 | 1 | -90 | 90 | 0.049316 | 0.012373 | -0.04929 | -0.012356
13 | 18 | 0.37359 | 0.2391 | 6.2736e-10 | 0 | 0 | 0 | 0 | 0 | 1 | -90 | 90 | -0.086729 | -0.021776 | 0.086759 | 0.021795
13 | 40 | 1.425 | 0.91197 | 2.3929e-09 | 0 | 0 | 0 | 0 | 0 | 1 | -90 | 90 | 0.015567 | 0.0039032 | -0.015563 | -0.0039011
43 | 42 | 1.8809 | 1.2038 | 3.1585e-09 | 0 | 0 | 0 | 0 | 0 | 1 | -90 | 90 | 0.021014 | 0.0052698 | -0.021005 | -0.0052645
6 | 38 | 0.84763 | 0.54248 | 1.4234e-09 | 0 | 0 | 0 | 0 | 0 | 1 | -90 | 90 | -0.025654 | -0.0064393 | 0.02566 | 0.006443
6 | 15 | 4.3557 | 2.7877 | 7.3144e-09 | 0 | 0 | 0 | 0 | 0 | 1 | -90 | 90 | 0.022097 | 0.0055478 | -0.022074 | -0.0055339
6 | 35 | 1.3099 | 0.83837 | 2.1998e-09 | 0 | 0 | 0 | 0 | 0 | 1 | -90 | 90 | 0.0035578 | 0.00089151 | -0.0035576 | -0.00089162
38 | 41 | 0.95692 | 0.61243 | 1.6069e-09 | 0 | 0 | 0 | 0 | 0 | 1 | -90 | 90 | -0.031227 | -0.0078382 | 0.031237 | 0.0078444
15 | 26 | 3.2138 | 2.0569 | 5.3969e-09 | 0 | 0 | 0 | 0 | 0 | 1 | -90 | 90 | 0.012357 | 0.0030985 | -0.012352 | -0.0030956
15 | 25 | 0.80576 | 0.51569 | 1.3531e-09 | 0 | 0 | 0 | 0 | 0 | 1 | -90 | 90 | 0.0097168 | 0.0024354 | -0.0097159 | -0.002435
7 | 8 | 0.13742 | 0.08795 | 4.6154e-10 | 0 | 0 | 0 | 0 | 0 | 1 | -90 | 90 | -0.15902 | -0.040029 | 0.15905 | 0.040052
7 | 18 | 0.68401 | 0.43777 | 2.2973e-09 | 0 | 0 | 0 | 0 | 0 | 1 | -90 | 90 | 0.15902 | 0.040029 | -0.15883 | -0.039911
8 | 16 | 1.0157 | 0.65005 | 1.7056e-09 | 0 | 0 | 0 | 0 | 0 | 1 | -90 | 90 | 0.070591 | 0.017736 | -0.070537 | -0.017701
8 | 27 | 1.3427 | 0.85932 | 4.5095e-09 | 0 | 0 | 0 | 0 | 0 | 1 | -90 | 90 | 0.17818 | 0.044984 | -0.17773 | -0.044694
18 | 19 | 0.4357 | 0.27885 | 7.3166e-10 | 0 | 0 | 0 | 0 | 0 | 1 | -90 | 90 | 0.072074 | 0.018116 | -0.07205 | -0.018101
16 | 32 | 2.2205 | 1.4211 | 3.7288e-09 | 0 | 0 | 0 | 0 | 0 | 1 | -90 | 90 | 0.015743 | 0.0039474 | -0.015737 | -0.003944
16 | 31 | 1.2019 | 0.76923 | 2.0183e-09 | 0 | 0 | 0 | 0 | 0 | 1 | -90 | 90 | 0.054794 | 0.013754 | -0.054756 | -0.01373
27 | 12 | 2.5627 | 1.6401 | 4.3034e-09 | 0 | 0 | 0 | 0 | 0 | 1 | -90 | 90 | 0.080886 | 0.020424 | -0.080706 | -0.02031
10 | 12 | 9.9391 | 6.361 | 1.669e-08 | 0 | 0 | 0 | 0 | 0 | 1 | -90 | 90 | -0.011105 | -0.0027863 | 0.011119 | 0.0027931
10 | 33 | 8.6229 | 5.5186 | 1.448e-08 | 0 | 0 | 0 | 0 | 0 | 1 | -90 | 90 | 0.011105 | 0.0027863 | -0.011094 | -0.0027804
12 | 28 | 3.7935 | 2.4278 | 6.3703e-09 | 0 | 0 | 0 | 0 | 0 | 1 | -90 | 90 | 0.069588 | 0.017517 | -0.069391 | -0.017391
33 | 34 | 0.27918 | 0.17867 | 4.6882e-10 | 0 | 0 | 0 | 0 | 0 | 1 | -90 | 90 | 0.008518 | 0.0021349 | -0.0085178 | -0.0021348
40 | 39 | 0.92555 | 0.59235 | 1.5542e-09 | 0 | 0 | 0 | 0 | 0 | 1 | -90 | 90 | 0.011794 | 0.0029564 | -0.011793 | -0.0029556
31 | 24 | 1.69 | 1.0816 | 2.8379e-09 | 0 | 0 | 0 | 0 | 0 | 1 | -90 | 90 | 0.029752 | 0.0074632 | -0.029736 | -0.0074532
17 | 37 | 0.46639 | 0.29849 | 7.832e-10 | 0 | 0 | 0 | 0 | 0 | 1 | -90 | 90 | 0.0080665 | 0.0020216 | -0.0080662 | -0.0020215
17 | 39 | 1.6605 | 1.0627 | 2.7884e-09 | 0 | 0 | 0 | 0 | 0 | 1 | -90 | 90 | -0.0080665 | -0.0020216 | 0.0080677 | 0.0020221
37 | 36 | 1.0067 | 0.64426 | 1.6904e-09 | 0 | 0 | 0 | 0 | 0 | 1 | -90 | 90 | 0.0037723 | 0.00094532 | -0.0037721 | -0.00094539
19 | 20 | 1.0238 | 0.65526 | 1.7193e-09 | 0 | 0 | 0 | 0 | 0 | 1 | -90 | 90 | 0.060671 | 0.015249 | -0.06063 | -0.015224
41 | 30 | 0.33876 | 0.21681 | 5.6887e-10 | 0 | 0 | 0 | 0 | 0 | 1 | -90 | 90 | -0.03504 | -0.0087974 | 0.035044 | 0.0088002
22 | 23 | 2.7531 | 1.762 | 4.6233e-09 | 0 | 0 | 0 | 0 | 0 | 1 | -90 | 90 | -0.0040916 | -0.0010255 | 0.0040921 | 0.0010253
23 | 24 | 1.1042 | 0.70667 | 1.8542e-09 | 0 | 0 | 0 | 0 | 0 | 1 | -90 | 90 | -0.015142 | -0.0037948 | 0.015145 | 0.0037963
20 | 21 | 0.37016 | 0.2369 | 6.2159e-10 | 0 | 0 | 0 | 0 | 0 | 1 | -90 | 90 | 0.050819 | 0.012765 | -0.050809 | -0.012758
21 | 29 | 0.4474 | 0.28633 | 7.513e-10 | 0 | 0 | 0 | 0 | 0 | 1 | -90 | 90 | 0.046402 | 0.011654 | -0.046392 | -0.011647
29 | 30 | 0.47714 | 0.30537 | 8.0124e-10 | 0 | 0 | 0 | 0 | 0 | 1 | -90 | 90 | 0.039241 | 0.009855 | -0.039233 | -0.00985