## bus_data
BUS_I | BUS_TYPE | Pd | Qd | Gs | Bs | area | Vm | Va | baseKV | zone | Vmax | Vmin
1 | 1 | 0.0066126 | 0.0016573 | 0 | 0 | 1 | 0.99489 | -0.098099 | 0.4 | 1 | 1.1 | 0.9
2 | 1 | 0.018191 | 0.0045591 | 0 | 0 | 1 | 0.99457 | -0.10438 | 0.4 | 1 | 1.1 | 0.9
3 | 1 | 0 | 0 | 0 | 0 | 1 | 0.99499 | -0.096106 | 0.4 | 1 | 1.1 | 0.9
5 | 1 | 0.0091775 | 0.0023001 | 0 | 0 | 1 | 0.99527 | -0.090781 | 0.4 | 1 | 1.1 | 0.9
27 | 1 | 0.0049557 | 0.001242 | 0 | 0 | 1 | 0.99541 | -0.088164 | 0.4 | 1 | 1.1 | 0.9
7 | 1 | 0 | 0 | 0 | 0 | 1 | 0.98875 | -0.21639 | 0.4 | 1 | 1.1 | 0.9
8 | 1 | 0 | 0 | 0 | 0 | 1 | 0.98932 | -0.20541 | 0.4 | 1 | 1.1 | 0.9
22 | 1 | 0.042316 | 0.010605 | 0 | 0 | 1 | 0.98792 | -0.23256 | 0.4 | 1 | 1.1 | 0.9
59 | 1 | 0.032049 | 0.0080322 | 0 | 0 | 1 | 0.99055 | -0.18144 | 0.4 | 1 | 1.1 | 0.9
25 | 1 | 0 | 0 | 0 | 0 | 1 | 0.99563 | -0.083766 | 0.4 | 1 | 1.1 | 0.9
60 | 1 | 0.019565 | 0.0049036 | 0 | 0 | 1 | 0.99106 | -0.17161 | 0.4 | 1 | 1.1 | 0.9
79 | 1 | 0.0046192 | 0.0011577 | 0 | 0 | 1 | 0.9902 | -0.18828 | 0.4 | 1 | 1.1 | 0.9
78 | 1 | 0.026495 | 0.0066404 | 0 | 0 | 1 | 0.99021 | -0.18806 | 0.4 | 1 | 1.1 | 0.9
19 | 1 | 0 | 0 | 0 | 0 | 1 | 0.99152 | -0.16278 | 0.4 | 1 | 1.1 | 0.9
80 | 1 | 0.0049153 | 0.0012319 | 0 | 0 | 1 | 0.99296 | -0.13495 | 0.4 | 1 | 1.1 | 0.9
20 | 1 | 0 | 0 | 0 | 0 | 1 | 0.98974 | -0.19705 | 0.4 | 1 | 1.1 | 0.9
77 | 1 | 0.012976 | 0.0032522 | 0 | 0 | 1 | 0.99086 | -0.1755 | 0.4 | 1 | 1.1 | 0.9
81 | 1 | 0.013408 | 0.0033604 | 0 | 0 | 1 | 0.98849 | -0.22142 | 0.4 | 1 | 1.1 | 0.9
17 | 1 | 0 | 0 | 0 | 0 | 1 | 0.99005 | -0.19115 | 0.4 | 1 | 1.1 | 0.9
52 | 1 | 0.010437 | 0.0026158 | 0 | 0 | 1 | 0.99021 | -0.18807 | 0.4 | 1 | 1.1 | 0.9
42 | 1 | 0.0056506 | 0.0014162 | 0 | 0 | 1 | 0.98952 | -0.20147 | 0.4 | 1 | 1.1 | 0.9
18 | 1 | 0 | 0 | 0 | 0 | 1 | 0.99294 | -0.13532 | 0.4 | 1 | 1.1 | 0.9
70 | 1 | 0.0050368 | 0.0012623 | 0 | 0 | 1 | 0.99318 | -0.1306 | 0.4 | 1 | 1.1 | 0.9
68 | 1 | 0.0046156 | 0.0011568 | 0 | 0 | 1 | 0.99283 | -0.13739 | 0.4 | 1 | 1.1 | 0.9
73 | 1 | 0.023548 | 0.0059018 | 0 | 0 | 1 | 0.98696 | -0.25113 | 0.4 | 1 | 1.1 | 0.9
72 | 1 | 0.022034 | 0.0055221 | 0 | 0 | 1 | 0.98717 | -0.24706 | 0.4 | 1 | 1.1 | 0.9
11 | 1 | 0.010788 | 0.0027037 | 0 | 0 | 1 | 0.98839 | -0.22343 | 0.4 | 1 | 1.1 | 0.9
12 | 1 | 0 | 0 | 0 | 0 | 1 | 0.98861 | -0.21922 | 0.4 | 1 | 1.1 | 0.9
14 | 1 | 0 | 0 | 0 | 0 | 1 | 0.98871 | -0.21724 | 0.4 | 1 | 1.1 | 0.9
43 | 1 | 0.024166 | 0.0060566 | 0 | 0 | 1 | 0.98852 | -0.22094 | 0.4 | 1 | 1.1 | 0.9
40 | 1 | 0.0068501 | 0.0017168 | 0 | 0 | 1 | 0.989 | -0.21168 | 0.4 | 1 | 1.1 | 0.9
41 | 1 | 0.0028342 | 0.00071032 | 0 | 0 | 1 | 0.98939 | -0.20412 | 0.4 | 1 | 1.1 | 0.9
46 | 1 | 0.0071089 | 0.0017817 | 0 | 0 | 1 | 0.99579 | -0.080571 | 0.4 | 1 | 1.1 | 0.9
45 | 1 | 0 | 0 | 0 | 0 | 1 | 0.99583 | -0.079848 | 0.4 | 1 | 1.1 | 0.9
48 | 1 | 0 | 0 | 0 | 0 | 1 | 0.9958 | -0.080361 | 0.4 | 1 | 1.1 | 0.9
49 | 1 | 0.010118 | 0.0025359 | 0 | 0 | 1 | 0.99564 | -0.08348 | 0.4 | 1 | 1.1 | 0.9
37 | 1 | 0 | 0 | 0 | 0 | 1 | 0.99601 | -0.076436 | 0.4 | 1 | 1.1 | 0.9
32 | 1 | 0 | 0 | 0 | 0 | 1 | 0.9908 | -0.17679 | 0.4 | 1 | 1.1 | 0.9
71 | 1 | 0 | 0 | 0 | 0 | 1 | 0.99326 | -0.12919 | 0.4 | 1 | 1.1 | 0.9
69 | 1 | 0.0095497 | 0.0023934 | 0 | 0 | 1 | 0.99273 | -0.13932 | 0.4 | 1 | 1.1 | 0.9
67 | 1 | 0 | 0 | 0 | 0 | 1 | 0.99317 | -0.13095 | 0.4 | 1 | 1.1 | 0.9
76 | 1 | 0.016312 | 0.0040882 | 0 | 0 | 1 | 0.99054 | -0.18163 | 0.4 | 1 | 1.1 | 0.9
75 | 1 | 0.014736 | 0.0036933 | 0 | 0 | 1 | 0.9879 | -0.23294 | 0.4 | 1 | 1.1 | 0.9
23 | 1 | 0.0028832 | 0.0007226 | 0 | 0 | 1 | 0.9963 | -0.07087 | 0.4 | 1 | 1.1 | 0.9
24 | 1 | 0.020893 | 0.0052363 | 0 | 0 | 1 | 0.99661 | -0.065002 | 0.4 | 1 | 1.1 | 0.9
26 | 1 | 0.0032439 | 0.00081299 | 0 | 0 | 1 | 0.9975 | -0.047792 | 0.4 | 1 | 1.1 | 0.9
58 | 1 | 0 | 0 | 0 | 0 | 1 | 0.99824 | -0.033508 | 0.4 | 1 | 1.1 | 0.9
28 | 1 | 0.0037786 | 0.000947 | 0 | 0 | 1 | 0.99546 | -0.086904 | 0.4 | 1 | 1.1 | 0.9
51 | 1 | 0.0019178 | 0.00048065 | 0 | 0 | 1 | 0.9955 | -0.086206 | 0.4 | 1 | 1.1 | 0.9
62 | 1 | 0.0083122 | 0.0020832 | 0 | 0 | 1 | 0.99884 | -0.022124 | 0.4 | 1 | 1.1 | 0.9
38 | 1 | 0.011367 | 0.0028488 | 0 | 0 | 1 | 0.99763 | -0.045192 | 0.4 | 1 | 1.1 | 0.9
50 | 1 | 0.0021954 | 0.00055022 | 0 | 0 | 1 | 0.99554 | -0.08544 | 0.4 | 1 | 1.1 | 0.9
29 | 1 | 0.0099935 | 0.0025046 | 0 | 0 | 1 | 0.99238 | -0.14615 | 0.4 | 1 | 1.1 | 0.9
30 | 1 | 0.014079 | 0.0035285 | 0 | 0 | 1 | 0.99145 | -0.16403 | 0.4 | 1 | 1.1 | 0.9
31 | 1 | 0.0061197 | 0.0015337 | 0 | 0 | 1 | 0.99238 | -0.14615 | 0.4 | 1 | 1.1 | 0.9
33 | 1 | 0.0059606 | 0.0014939 | 0 | 0 | 1 | 0.99364 | -0.12179 | 0.4 | 1 | 1.1 | 0.9
47 | 1 | 0.0045739 | 0.0011463 | 0 | 0 | 1 | 0.99077 | -0.17727 | 0.4 | 1 | 1.1 | 0.9
55 | 1 | 0 | 0 | 0 | 0 | 1 | 0.99392 | -0.11649 | 0.4 | 1 | 1.1 | 0.9
57 | 1 | 0.0076552 | 0.0019186 | 0 | 0 | 1 | 0.9935 | -0.1245 | 0.4 | 1 | 1.1 | 0.9
53 | 1 | 0.012716 | 0.0031869 | 0 | 0 | 1 | 0.99455 | -0.10432 | 0.4 | 1 | 1.1 | 0.9
34 | 1 | 0.0068695 | 0.0017217 | 0 | 0 | 1 | 0.99658 | -0.065309 | 0.4 | 1 | 1.1 | 0.9
35 | 1 | 0.0022729 | 0.00056965 | 0 | 0 | 1 | 0.99625 | -0.07176 | 0.4 | 1 | 1.1 | 0.9
36 | 1 | 0 | 0 | 0 | 0 | 1 | 0.9968 | -0.061047 | 0.4 | 1 | 1.1 | 0.9
39 | 1 | 0.0048581 | 0.0012176 | 0 | 0 | 1 | 0.99638 | -0.069205 | 0.4 | 1 | 1.1 | 0.9
44 | 1 | 0.012306 | 0.0030841 | 0 | 0 | 1 | 0.99588 | -0.078904 | 0.4 | 1 | 1.1 | 0.9
66 | 1 | 0.0057046 | 0.0014297 | 0 | 0 | 1 | 0.99579 | -0.080417 | 0.4 | 1 | 1.1 | 0.9
56 | 1 | 0.0085077 | 0.0021322 | 0 | 0 | 1 | 0.99521 | -0.091653 | 0.4 | 1 | 1.1 | 0.9
54 | 1 | 0.0072492 | 0.0018168 | 0 | 0 | 1 | 0.99485 | -0.098488 | 0.4 | 1 | 1.1 | 0.9
63 | 1 | 0.0057739 | 0.0014471 | 0 | 0 | 1 | 0.9991 | -0.017199 | 0.4 | 1 | 1.1 | 0.9
61 | 1 | 0 | 0 | 0 | 0 | 1 | 0.99167 | -0.15993 | 0.4 | 1 | 1.1 | 0.9
65 | 1 | 0.0087219 | 0.0021859 | 0 | 0 | 1 | 0.99158 | -0.1616 | 0.4 | 1 | 1.1 | 0.9
64 | 3 | 0.011083 | 0.0027777 | 0 | 0 | 1 | 1 | 0 | 0.4 | 1 | 1.1 | 0.9
74 | 1 | 0.015308 | 0.0038365 | 0 | 0 | 1 | 0.98749 | -0.24081 | 0.4 | 1 | 1.1 | 0.9

## generator_data
GEN_BUS | PG | QG | QMAX | QMIN | VG | MBASE | GEN_STATUS | PMAX | PMIN
64 | 0.57773 | 0.14647 | 10 | -10 | 1 | 100 | 1 | 10 | 0

## branch_data
F_BUS | T_BUS | BR_R | BR_X | BR_B | RATE_A | RATE_B | RATE_C | TAP | SHIFT | BR_STATUS | ANGMIN | ANGMAX | P_in | Q_in | P_out | Q_out
1 | 2 | 1.531 | 0.97983 | 2.5709e-09 | 0 | 0 | 0 | 0 | 0 | 1 | -90 | 90 | 0.018196 | 0.0045623 | -0.018191 | -0.0045591
1 | 3 | 0.35655 | 0.22819 | 5.9875e-10 | 0 | 0 | 0 | 0 | 0 | 1 | -90 | 90 | -0.024809 | -0.0062196 | 0.024811 | 0.006221
3 | 5 | 0.95285 | 0.60982 | 1.6001e-09 | 0 | 0 | 0 | 0 | 0 | 1 | -90 | 90 | -0.024811 | -0.006221 | 0.024818 | 0.0062249
5 | 27 | 0.34197 | 0.21886 | 5.7427e-10 | 0 | 0 | 0 | 0 | 0 | 1 | -90 | 90 | -0.033995 | -0.008525 | 0.033999 | 0.0085277
27 | 25 | 0.50179 | 0.32115 | 8.4265e-10 | 0 | 0 | 0 | 0 | 0 | 1 | -90 | 90 | -0.038955 | -0.0097697 | 0.038963 | 0.0097748
7 | 8 | 1.1385 | 0.72865 | 1.9119e-09 | 0 | 0 | 0 | 0 | 0 | 1 | -90 | 90 | -0.042348 | -0.010626 | 0.04237 | 0.01064
7 | 22 | 1.6728 | 1.0706 | 2.8091e-09 | 0 | 0 | 0 | 0 | 0 | 1 | -90 | 90 | 0.042348 | 0.010626 | -0.042315 | -0.010605
8 | 59 | 2.4874 | 1.5919 | 4.177e-09 | 0 | 0 | 0 | 0 | 0 | 1 | -90 | 90 | -0.04237 | -0.01064 | 0.042419 | 0.010671
59 | 60 | 0.5818 | 0.37235 | 9.77e-10 | 0 | 0 | 0 | 0 | 0 | 1 | -90 | 90 | -0.074468 | -0.018703 | 0.074503 | 0.018725
25 | 23 | 1.4726 | 0.94245 | 2.4728e-09 | 0 | 0 | 0 | 0 | 0 | 1 | -90 | 90 | -0.038963 | -0.0097748 | 0.038987 | 0.0097899
60 | 61 | 0.54783 | 0.35061 | 9.1995e-10 | 0 | 0 | 0 | 0 | 0 | 1 | -90 | 90 | -0.094068 | -0.023629 | 0.094121 | 0.023662
79 | 78 | 0.21649 | 0.13855 | 3.6354e-10 | 0 | 0 | 0 | 0 | 0 | 1 | -90 | 90 | -0.0046192 | -0.0011577 | 0.0046192 | 0.0011577
78 | 76 | 0.90764 | 0.58089 | 1.5242e-09 | 0 | 0 | 0 | 0 | 0 | 1 | -90 | 90 | -0.031115 | -0.0077981 | 0.031124 | 0.007804
19 | 80 | 0.82183 | 0.52597 | 2.7602e-09 | 0 | 0 | 0 | 0 | 0 | 1 | -90 | 90 | -0.14983 | -0.037702 | 0.15003 | 0.03783
19 | 20 | 1.693 | 1.0835 | 2.8429e-09 | 0 | 0 | 0 | 0 | 0 | 1 | -90 | 90 | 0.089367 | 0.022526 | -0.08922 | -0.022433
19 | 77 | 0.92748 | 0.59359 | 1.5575e-09 | 0 | 0 | 0 | 0 | 0 | 1 | -90 | 90 | 0.060463 | 0.015176 | -0.060426 | -0.015153
80 | 67 | 0.11461 | 0.073349 | 9.6228e-10 | 0 | 0 | 0 | 0 | 0 | 1 | -90 | 90 | -0.15494 | -0.039062 | 0.15497 | 0.039081
20 | 81 | 1.2003 | 0.76817 | 2.0156e-09 | 0 | 0 | 0 | 0 | 0 | 1 | -90 | 90 | 0.08922 | 0.022433 | -0.089117 | -0.022367
77 | 76 | 0.56866 | 0.36394 | 9.5494e-10 | 0 | 0 | 0 | 0 | 0 | 1 | -90 | 90 | 0.04745 | 0.011901 | -0.047436 | -0.011892
81 | 75 | 0.66718 | 0.42699 | 1.1204e-09 | 0 | 0 | 0 | 0 | 0 | 1 | -90 | 90 | 0.075709 | 0.019006 | -0.075667 | -0.01898
17 | 52 | 0.26912 | 0.17224 | 4.5192e-10 | 0 | 0 | 0 | 0 | 0 | 1 | -90 | 90 | -0.050351 | -0.012642 | 0.050358 | 0.012647
17 | 42 | 0.90138 | 0.57689 | 1.5137e-09 | 0 | 0 | 0 | 0 | 0 | 1 | -90 | 90 | 0.050351 | 0.012642 | -0.050326 | -0.012627
52 | 32 | 0.81716 | 0.52298 | 1.3722e-09 | 0 | 0 | 0 | 0 | 0 | 1 | -90 | 90 | -0.060795 | -0.015263 | 0.060828 | 0.015284
42 | 41 | 0.26056 | 0.16676 | 4.3756e-10 | 0 | 0 | 0 | 0 | 0 | 1 | -90 | 90 | 0.044675 | 0.011211 | -0.04467 | -0.011207
18 | 70 | 1.4746 | 0.94377 | 2.4763e-09 | 0 | 0 | 0 | 0 | 0 | 1 | -90 | 90 | -0.014168 | -0.0035514 | 0.014171 | 0.0035532
18 | 68 | 0.64373 | 0.41199 | 1.081e-09 | 0 | 0 | 0 | 0 | 0 | 1 | -90 | 90 | 0.014168 | 0.0035514 | -0.014166 | -0.0035506
70 | 71 | 0.32553 | 0.20834 | 5.4666e-10 | 0 | 0 | 0 | 0 | 0 | 1 | -90 | 90 | -0.019208 | -0.0048155 | 0.019209 | 0.0048163
68 | 69 | 0.89486 | 0.57271 | 1.5027e-09 | 0 | 0 | 0 | 0 | 0 | 1 | -90 | 90 | 0.0095506 | 0.0023938 | -0.0095497 | -0.0023934
73 | 72 | 0.75591 | 0.48378 | 1.2694e-09 | 0 | 0 | 0 | 0 | 0 | 1 | -90 | 90 | -0.023548 | -0.0059018 | 0.023553 | 0.0059046
72 | 74 | 0.59847 | 0.38302 | 1.005e-09 | 0 | 0 | 0 | 0 | 0 | 1 | -90 | 90 | -0.045587 | -0.011427 | 0.0456 | 0.011435
11 | 12 | 1.712 | 1.0957 | 2.875e-09 | 0 | 0 | 0 | 0 | 0 | 1 | -90 | 90 | -0.010788 | -0.0027037 | 0.01079 | 0.0027048
12 | 14 | 0.8032 | 0.51405 | 1.3488e-09 | 0 | 0 | 0 | 0 | 0 | 1 | -90 | 90 | -0.01079 | -0.0027048 | 0.010791 | 0.0027053
14 | 43 | 0.67085 | 0.42934 | 1.1265e-09 | 0 | 0 | 0 | 0 | 0 | 1 | -90 | 90 | 0.02417 | 0.0060592 | -0.024166 | -0.0060566
14 | 40 | 0.69741 | 0.44634 | 1.1711e-09 | 0 | 0 | 0 | 0 | 0 | 1 | -90 | 90 | -0.034961 | -0.0087645 | 0.03497 | 0.0087703
40 | 41 | 0.79236 | 0.50711 | 1.3306e-09 | 0 | 0 | 0 | 0 | 0 | 1 | -90 | 90 | -0.04182 | -0.010487 | 0.041836 | 0.010497
46 | 45 | 0.45234 | 0.2895 | 7.596e-10 | 0 | 0 | 0 | 0 | 0 | 1 | -90 | 90 | -0.0071089 | -0.0017817 | 0.0071092 | 0.0017817
45 | 44 | 0.58997 | 0.37758 | 9.9073e-10 | 0 | 0 | 0 | 0 | 0 | 1 | -90 | 90 | -0.0071092 | -0.0017817 | 0.0071095 | 0.0017818
48 | 49 | 0.76942 | 0.49243 | 1.2921e-09 | 0 | 0 | 0 | 0 | 0 | 1 | -90 | 90 | 0.018014 | 0.0045157 | -0.018011 | -0.0045141
48 | 37 | 0.96883 | 0.62005 | 1.6269e-09 | 0 | 0 | 0 | 0 | 0 | 1 | -90 | 90 | -0.018014 | -0.0045157 | 0.018017 | 0.0045176
49 | 50 | 1.1033 | 0.70611 | 1.8527e-09 | 0 | 0 | 0 | 0 | 0 | 1 | -90 | 90 | 0.0078929 | 0.0019781 | -0.0078921 | -0.0019779
37 | 44 | 0.56518 | 0.36172 | 9.4909e-10 | 0 | 0 | 0 | 0 | 0 | 1 | -90 | 90 | 0.019418 | 0.0048673 | -0.019415 | -0.004866
37 | 35 | 0.55572 | 0.35566 | 9.332e-10 | 0 | 0 | 0 | 0 | 0 | 1 | -90 | 90 | -0.037435 | -0.009385 | 0.037443 | 0.0093902
32 | 47 | 0.46481 | 0.29748 | 7.8054e-10 | 0 | 0 | 0 | 0 | 0 | 1 | -90 | 90 | 0.004574 | 0.0011463 | -0.0045738 | -0.0011463
32 | 30 | 0.8599 | 0.55034 | 1.444e-09 | 0 | 0 | 0 | 0 | 0 | 1 | -90 | 90 | -0.065402 | -0.01643 | 0.065442 | 0.016455
71 | 67 | 0.030344 | 0.01942 | 2.5478e-10 | 0 | 0 | 0 | 0 | 0 | 1 | -90 | 90 | 0.25798 | 0.065034 | -0.25796 | -0.06502
71 | 57 | 0.075033 | 0.048021 | 6.3e-10 | 0 | 0 | 0 | 0 | 0 | 1 | -90 | 90 | -0.27719 | -0.06985 | 0.27725 | 0.06989
67 | 61 | 1.2463 | 0.7976 | 2.0928e-09 | 0 | 0 | 0 | 0 | 0 | 1 | -90 | 90 | 0.10299 | 0.025939 | -0.10284 | -0.025848
75 | 74 | 0.56509 | 0.36166 | 9.4894e-10 | 0 | 0 | 0 | 0 | 0 | 1 | -90 | 90 | 0.060931 | 0.015286 | -0.060908 | -0.015272
23 | 24 | 0.62439 | 0.39961 | 1.0485e-09 | 0 | 0 | 0 | 0 | 0 | 1 | -90 | 90 | -0.04187 | -0.010513 | 0.041882 | 0.01052
24 | 26 | 1.2228 | 0.78258 | 2.0534e-09 | 0 | 0 | 0 | 0 | 0 | 1 | -90 | 90 | -0.062775 | -0.015756 | 0.062827 | 0.015789
26 | 58 | 0.96658 | 0.61861 | 1.6231e-09 | 0 | 0 | 0 | 0 | 0 | 1 | -90 | 90 | -0.06607 | -0.016602 | 0.066116 | 0.016631
58 | 62 | 0.092804 | 0.059394 | 7.7921e-10 | 0 | 0 | 0 | 0 | 0 | 1 | -90 | 90 | -0.55166 | -0.13958 | 0.55196 | 0.13978
58 | 38 | 0.10814 | 0.069208 | 9.0796e-10 | 0 | 0 | 0 | 0 | 0 | 1 | -90 | 90 | 0.48555 | 0.12295 | -0.48528 | -0.12278
28 | 51 | 0.82061 | 0.52519 | 1.378e-09 | 0 | 0 | 0 | 0 | 0 | 1 | -90 | 90 | -0.0037786 | -0.000947 | 0.0037787 | 0.00094694
51 | 50 | 0.59751 | 0.3824 | 1.0034e-09 | 0 | 0 | 0 | 0 | 0 | 1 | -90 | 90 | -0.0056965 | -0.0014276 | 0.0056967 | 0.0014276
62 | 63 | 0.039574 | 0.025327 | 3.3228e-10 | 0 | 0 | 0 | 0 | 0 | 1 | -90 | 90 | -0.56028 | -0.14186 | 0.56041 | 0.14194
38 | 36 | 0.15007 | 0.096043 | 1.26e-09 | 0 | 0 | 0 | 0 | 0 | 1 | -90 | 90 | 0.47391 | 0.11993 | -0.47355 | -0.1197
29 | 30 | 0.99326 | 0.63569 | 1.668e-09 | 0 | 0 | 0 | 0 | 0 | 1 | -90 | 90 | 0.079588 | 0.020027 | -0.07952 | -0.019984
29 | 31 | 0.00025535 | 0.00016342 | 4.288e-13 | 0 | 0 | 0 | 0 | 0 | 1 | -90 | 90 | -0.089582 | -0.022532 | 0.089582 | 0.022532
31 | 33 | 1.1273 | 0.7215 | 1.8931e-09 | 0 | 0 | 0 | 0 | 0 | 1 | -90 | 90 | -0.095702 | -0.024065 | 0.095813 | 0.024137
33 | 55 | 0.23156 | 0.1482 | 3.8885e-10 | 0 | 0 | 0 | 0 | 0 | 1 | -90 | 90 | -0.10177 | -0.02563 | 0.1018 | 0.025647
55 | 57 | 0.12496 | 0.079974 | 1.0492e-09 | 0 | 0 | 0 | 0 | 0 | 1 | -90 | 90 | 0.28502 | 0.071878 | -0.28491 | -0.071808
55 | 53 | 0.1399 | 0.089539 | 1.1747e-09 | 0 | 0 | 0 | 0 | 0 | 1 | -90 | 90 | -0.38682 | -0.097525 | 0.38704 | 0.097669
53 | 54 | 0.064961 | 0.041575 | 5.4544e-10 | 0 | 0 | 0 | 0 | 0 | 1 | -90 | 90 | -0.39976 | -0.10086 | 0.39987 | 0.10093
34 | 35 | 0.72316 | 0.46282 | 1.2144e-09 | 0 | 0 | 0 | 0 | 0 | 1 | -90 | 90 | 0.039728 | 0.0099676 | -0.039716 | -0.0099599
34 | 36 | 0.40751 | 0.26081 | 6.8432e-10 | 0 | 0 | 0 | 0 | 0 | 1 | -90 | 90 | -0.046598 | -0.011689 | 0.046607 | 0.011695
36 | 39 | 0.085589 | 0.054777 | 7.1863e-10 | 0 | 0 | 0 | 0 | 0 | 1 | -90 | 90 | 0.42694 | 0.108 | -0.42677 | -0.1079
39 | 66 | 0.11886 | 0.076071 | 9.98e-10 | 0 | 0 | 0 | 0 | 0 | 1 | -90 | 90 | 0.42192 | 0.10668 | -0.42169 | -0.10653
66 | 56 | 0.12062 | 0.077196 | 1.0128e-09 | 0 | 0 | 0 | 0 | 0 | 1 | -90 | 90 | 0.41598 | 0.10511 | -0.41576 | -0.10496
56 | 54 | 0.074847 | 0.047902 | 6.2844e-10 | 0 | 0 | 0 | 0 | 0 | 1 | -90 | 90 | 0.40725 | 0.10283 | -0.40712 | -0.10274
63 | 64 | 0.13697 | 0.08766 | 1.15e-09 | 0 | 0 | 0 | 0 | 0 | 1 | -90 | 90 | -0.56618 | -0.14339 | 0.56665 | 0.14369
61 | 65 | 0.84365 | 0.53994 | 1.4167e-09 | 0 | 0 | 0 | 0 | 0 | 1 | -90 | 90 | 0.0087226 | 0.0021862 | -0.0087219 | -0.0021859