## bus_data
BUS_I | BUS_TYPE | Pd | Qd | Gs | Bs | area | Vm | Va | baseKV | zone | Vmax | Vmin
1 | 1 | 0.0055132 | 0.0013817 | 0 | 0 | 1 | 0.99065 | -0.17967 | 0.4 | 1 | 1.1 | 0.9
2 | 1 | 0.0051626 | 0.0012939 | 0 | 0 | 1 | 0.99056 | -0.18139 | 0.4 | 1 | 1.1 | 0.9
3 | 1 | 0.0068666 | 0.0017209 | 0 | 0 | 1 | 0.99104 | -0.17202 | 0.4 | 1 | 1.1 | 0.9
4 | 1 | 0.0071129 | 0.0017827 | 0 | 0 | 1 | 0.99048 | -0.18292 | 0.4 | 1 | 1.1 | 0.9
5 | 1 | 0.0072101 | 0.001807 | 0 | 0 | 1 | 0.99276 | -0.13881 | 0.4 | 1 | 1.1 | 0.9
6 | 1 | 0.0096861 | 0.0024276 | 0 | 0 | 1 | 0.9902 | -0.18839 | 0.4 | 1 | 1.1 | 0.9
9 | 1 | 0 | 0 | 0 | 0 | 1 | 0.99314 | -0.13145 | 0.4 | 1 | 1.1 | 0.9
43 | 1 | 0 | 0 | 0 | 0 | 1 | 0.98988 | -0.1945 | 0.4 | 1 | 1.1 | 0.9
11 | 1 | 0.0068684 | 0.0017214 | 0 | 0 | 1 | 0.99426 | -0.10985 | 0.4 | 1 | 1.1 | 0.9
7 | 1 | 0.00512 | 0.0012832 | 0 | 0 | 1 | 0.99278 | -0.13851 | 0.4 | 1 | 1.1 | 0.9
19 | 1 | 0 | 0 | 0 | 0 | 1 | 0.98844 | -0.22245 | 0.4 | 1 | 1.1 | 0.9
8 | 1 | 0.0055699 | 0.001396 | 0 | 0 | 1 | 0.99266 | -0.14087 | 0.4 | 1 | 1.1 | 0.9
10 | 1 | 0.0066707 | 0.0016718 | 0 | 0 | 1 | 0.99256 | -0.14265 | 0.4 | 1 | 1.1 | 0.9
32 | 1 | 0.015702 | 0.0039352 | 0 | 0 | 1 | 0.99754 | -0.046949 | 0.4 | 1 | 1.1 | 0.9
33 | 1 | 0 | 0 | 0 | 0 | 1 | 0.99803 | -0.037599 | 0.4 | 1 | 1.1 | 0.9
12 | 1 | 0.017649 | 0.0044233 | 0 | 0 | 1 | 0.98609 | -0.26806 | 0.4 | 1 | 1.1 | 0.9
14 | 1 | 0 | 0 | 0 | 0 | 1 | 0.98837 | -0.22384 | 0.4 | 1 | 1.1 | 0.9
15 | 1 | 0 | 0 | 0 | 0 | 1 | 0.99043 | -0.18374 | 0.4 | 1 | 1.1 | 0.9
27 | 1 | 0.0040556 | 0.0010164 | 0 | 0 | 1 | 0.99034 | -0.18541 | 0.4 | 1 | 1.1 | 0.9
16 | 1 | 0 | 0 | 0 | 0 | 1 | 0.99243 | -0.14485 | 0.4 | 1 | 1.1 | 0.9
25 | 1 | 0.0039561 | 0.00099148 | 0 | 0 | 1 | 0.99021 | -0.18798 | 0.4 | 1 | 1.1 | 0.9
40 | 1 | 0.0086012 | 0.0021557 | 0 | 0 | 1 | 0.99209 | -0.15147 | 0.4 | 1 | 1.1 | 0.9
56 | 1 | 0 | 0 | 0 | 0 | 1 | 0.99289 | -0.13599 | 0.4 | 1 | 1.1 | 0.9
18 | 1 | 0 | 0 | 0 | 0 | 1 | 0.98398 | -0.30832 | 0.4 | 1 | 1.1 | 0.9
28 | 1 | 0 | 0 | 0 | 0 | 1 | 0.98325 | -0.32252 | 0.4 | 1 | 1.1 | 0.9
49 | 1 | 0.0062746 | 0.0015726 | 0 | 0 | 1 | 0.98426 | -0.30286 | 0.4 | 1 | 1.1 | 0.9
65 | 1 | 0.0011781 | 0.00029527 | 0 | 0 | 1 | 0.98838 | -0.22357 | 0.4 | 1 | 1.1 | 0.9
50 | 1 | 0.0035649 | 0.00089345 | 0 | 0 | 1 | 0.99029 | -0.18637 | 0.4 | 1 | 1.1 | 0.9
29 | 1 | 0 | 0 | 0 | 0 | 1 | 0.9832 | -0.32355 | 0.4 | 1 | 1.1 | 0.9
58 | 1 | 0.0067798 | 0.0016992 | 0 | 0 | 1 | 0.98284 | -0.33062 | 0.4 | 1 | 1.1 | 0.9
62 | 1 | 0.0031525 | 0.00079008 | 0 | 0 | 1 | 0.98316 | -0.32436 | 0.4 | 1 | 1.1 | 0.9
26 | 1 | 0.0036124 | 0.00090534 | 0 | 0 | 1 | 0.99017 | -0.18875 | 0.4 | 1 | 1.1 | 0.9
39 | 1 | 0.0085756 | 0.0021492 | 0 | 0 | 1 | 0.99193 | -0.15465 | 0.4 | 1 | 1.1 | 0.9
57 | 1 | 0 | 0 | 0 | 0 | 1 | 0.99384 | -0.11759 | 0.4 | 1 | 1.1 | 0.9
23 | 1 | 0.0068893 | 0.0017266 | 0 | 0 | 1 | 0.99244 | -0.14475 | 0.4 | 1 | 1.1 | 0.9
41 | 1 | 0 | 0 | 0 | 0 | 1 | 0.98859 | -0.21883 | 0.4 | 1 | 1.1 | 0.9
42 | 1 | 0 | 0 | 0 | 0 | 1 | 0.98722 | -0.24537 | 0.4 | 1 | 1.1 | 0.9
60 | 1 | 0.0087647 | 0.0021966 | 0 | 0 | 1 | 0.99011 | -0.18943 | 0.4 | 1 | 1.1 | 0.9
66 | 1 | 0.013924 | 0.0034898 | 0 | 0 | 1 | 0.98716 | -0.24643 | 0.4 | 1 | 1.1 | 0.9
47 | 1 | 0 | 0 | 0 | 0 | 1 | 0.98446 | -0.29891 | 0.4 | 1 | 1.1 | 0.9
64 | 1 | 0.0019603 | 0.00049131 | 0 | 0 | 1 | 0.98826 | -0.22598 | 0.4 | 1 | 1.1 | 0.9
20 | 1 | 0.032255 | 0.0080838 | 0 | 0 | 1 | 0.99533 | -0.089219 | 0.4 | 1 | 1.1 | 0.9
22 | 1 | 0 | 0 | 0 | 0 | 1 | 0.99583 | -0.079554 | 0.4 | 1 | 1.1 | 0.9
21 | 1 | 0.0066086 | 0.0016563 | 0 | 0 | 1 | 0.99234 | -0.14667 | 0.4 | 1 | 1.1 | 0.9
24 | 1 | 0 | 0 | 0 | 0 | 1 | 0.99597 | -0.076921 | 0.4 | 1 | 1.1 | 0.9
55 | 1 | 0.0085108 | 0.002133 | 0 | 0 | 1 | 0.99825 | -0.033248 | 0.4 | 1 | 1.1 | 0.9
51 | 3 | 0.0092649 | 0.002322 | 0 | 0 | 1 | 1 | 0 | 0.4 | 1 | 1.1 | 0.9
61 | 1 | 0.008651 | 0.0021682 | 0 | 0 | 1 | 0.99178 | -0.15714 | 0.4 | 1 | 1.1 | 0.9
59 | 1 | 0.005266 | 0.0013198 | 0 | 0 | 1 | 0.98264 | -0.33454 | 0.4 | 1 | 1.1 | 0.9
35 | 1 | 0.003643 | 0.00091303 | 0 | 0 | 1 | 0.98231 | -0.34106 | 0.4 | 1 | 1.1 | 0.9
34 | 1 | 0.0045785 | 0.0011475 | 0 | 0 | 1 | 0.98237 | -0.3399 | 0.4 | 1 | 1.1 | 0.9
38 | 1 | 0 | 0 | 0 | 0 | 1 | 0.98252 | -0.33685 | 0.4 | 1 | 1.1 | 0.9
36 | 1 | 0 | 0 | 0 | 0 | 1 | 0.9825 | -0.33734 | 0.4 | 1 | 1.1 | 0.9
45 | 1 | 0.0056155 | 0.0014074 | 0 | 0 | 1 | 0.98393 | -0.30938 | 0.4 | 1 | 1.1 | 0.9
37 | 1 | 0 | 0 | 0 | 0 | 1 | 0.98296 | -0.32831 | 0.4 | 1 | 1.1 | 0.9
48 | 1 | 0.0076415 | 0.0019151 | 0 | 0 | 1 | 0.98314 | -0.32466 | 0.4 | 1 | 1.1 | 0.9
52 | 1 | 0.0059792 | 0.0014985 | 0 | 0 | 1 | 0.98273 | -0.3328 | 0.4 | 1 | 1.1 | 0.9
46 | 1 | 0.0063482 | 0.001591 | 0 | 0 | 1 | 0.98352 | -0.31736 | 0.4 | 1 | 1.1 | 0.9
53 | 1 | 0.0040325 | 0.0010106 | 0 | 0 | 1 | 0.98261 | -0.33515 | 0.4 | 1 | 1.1 | 0.9
54 | 1 | 0.0050101 | 0.0012556 | 0 | 0 | 1 | 0.98253 | -0.33668 | 0.4 | 1 | 1.1 | 0.9
63 | 1 | 0.0026676 | 0.00066856 | 0 | 0 | 1 | 0.98823 | -0.22658 | 0.4 | 1 | 1.1 | 0.9

## generator_data
GEN_BUS | PG | QG | QMAX | QMIN | VG | MBASE | GEN_STATUS | PMAX | PMIN
51 | 0.29916 | 0.075995 | 10 | -10 | 1 | 100 | 1 | 10 | 0

## branch_data
F_BUS | T_BUS | BR_R | BR_X | BR_B | RATE_A | RATE_B | RATE_C | TAP | SHIFT | BR_STATUS | ANGMIN | ANGMAX | P_in | Q_in | P_out | Q_out
1 | 2 | 0.61696 | 0.39485 | 1.036e-09 | 0 | 0 | 0 | 0 | 0 | 1 | -90 | 90 | 0.012277 | 0.0030773 | -0.012276 | -0.0030767
1 | 3 | 1.8925 | 1.2112 | 3.1781e-09 | 0 | 0 | 0 | 0 | 0 | 1 | -90 | 90 | -0.01779 | -0.004459 | 0.017797 | 0.0044629
2 | 4 | 0.94584 | 0.60534 | 1.5883e-09 | 0 | 0 | 0 | 0 | 0 | 1 | -90 | 90 | 0.0071134 | 0.0017828 | -0.0071129 | -0.0017827
3 | 5 | 2.5337 | 1.6216 | 4.2547e-09 | 0 | 0 | 0 | 0 | 0 | 1 | -90 | 90 | -0.057908 | -0.014552 | 0.058 | 0.014611
3 | 6 | 2.1721 | 1.3901 | 3.6475e-09 | 0 | 0 | 0 | 0 | 0 | 1 | -90 | 90 | 0.033245 | 0.0083683 | -0.033219 | -0.0083521
5 | 9 | 0.49987 | 0.31992 | 8.3942e-10 | 0 | 0 | 0 | 0 | 0 | 1 | -90 | 90 | -0.06521 | -0.016418 | 0.065233 | 0.016432
6 | 43 | 1.1436 | 0.73189 | 1.9204e-09 | 0 | 0 | 0 | 0 | 0 | 1 | -90 | 90 | 0.023533 | 0.0059245 | -0.023526 | -0.0059203
9 | 11 | 1.1604 | 0.74268 | 1.9487e-09 | 0 | 0 | 0 | 0 | 0 | 1 | -90 | 90 | -0.082601 | -0.020787 | 0.082687 | 0.020842
9 | 7 | 1.7961 | 1.1495 | 3.0162e-09 | 0 | 0 | 0 | 0 | 0 | 1 | -90 | 90 | 0.017368 | 0.0043553 | -0.017362 | -0.0043519
43 | 19 | 5.2246 | 3.3437 | 8.7735e-09 | 0 | 0 | 0 | 0 | 0 | 1 | -90 | 90 | 0.023526 | 0.0059203 | -0.023494 | -0.0059011
11 | 32 | 3.1333 | 2.0053 | 5.2617e-09 | 0 | 0 | 0 | 0 | 0 | 1 | -90 | 90 | -0.089555 | -0.022563 | 0.089826 | 0.022736
7 | 8 | 0.8531 | 0.54598 | 1.4326e-09 | 0 | 0 | 0 | 0 | 0 | 1 | -90 | 90 | 0.012242 | 0.0030687 | -0.012241 | -0.0030679
19 | 65 | 0.85065 | 0.54442 | 1.4285e-09 | 0 | 0 | 0 | 0 | 0 | 1 | -90 | 90 | 0.005807 | 0.0014551 | -0.0058067 | -0.001455
19 | 14 | 0.34484 | 0.2207 | 5.7909e-10 | 0 | 0 | 0 | 0 | 0 | 1 | -90 | 90 | 0.017687 | 0.004446 | -0.017686 | -0.0044453
8 | 10 | 1.1767 | 0.75312 | 1.9761e-09 | 0 | 0 | 0 | 0 | 0 | 1 | -90 | 90 | 0.0066712 | 0.001672 | -0.0066706 | -0.0016718
32 | 33 | 0.39754 | 0.25442 | 6.6757e-10 | 0 | 0 | 0 | 0 | 0 | 1 | -90 | 90 | -0.10553 | -0.026671 | 0.10557 | 0.026701
33 | 51 | 1.6026 | 1.0257 | 2.6912e-09 | 0 | 0 | 0 | 0 | 0 | 1 | -90 | 90 | -0.10557 | -0.026701 | 0.10577 | 0.026823
12 | 14 | 10.9446 | 7.0045 | 1.8379e-08 | 0 | 0 | 0 | 0 | 0 | 1 | -90 | 90 | -0.017649 | -0.0044233 | 0.017686 | 0.0044453
15 | 27 | 0.95972 | 0.61422 | 1.6116e-09 | 0 | 0 | 0 | 0 | 0 | 1 | -90 | 90 | 0.0076213 | 0.00191 | -0.0076207 | -0.0019098
15 | 16 | 11.2771 | 7.2173 | 1.8937e-08 | 0 | 0 | 0 | 0 | 0 | 1 | -90 | 90 | -0.015191 | -0.0038074 | 0.01522 | 0.0038235
15 | 25 | 2.4635 | 1.5766 | 4.1369e-09 | 0 | 0 | 0 | 0 | 0 | 1 | -90 | 90 | 0.0075701 | 0.0018973 | -0.0075685 | -0.0018968
27 | 50 | 1.1866 | 0.75941 | 1.9926e-09 | 0 | 0 | 0 | 0 | 0 | 1 | -90 | 90 | 0.0035651 | 0.00089336 | -0.0035649 | -0.00089345
16 | 40 | 1.7013 | 1.0888 | 2.8569e-09 | 0 | 0 | 0 | 0 | 0 | 1 | -90 | 90 | 0.017183 | 0.0043087 | -0.017178 | -0.0043055
16 | 56 | 1.2096 | 0.77415 | 2.0313e-09 | 0 | 0 | 0 | 0 | 0 | 1 | -90 | 90 | -0.032403 | -0.0081322 | 0.032417 | 0.0081408
25 | 26 | 0.92921 | 0.5947 | 1.5604e-09 | 0 | 0 | 0 | 0 | 0 | 1 | -90 | 90 | 0.0036125 | 0.00090528 | -0.0036124 | -0.00090535
40 | 39 | 1.6339 | 1.0457 | 2.7437e-09 | 0 | 0 | 0 | 0 | 0 | 1 | -90 | 90 | 0.0085769 | 0.0021498 | -0.0085756 | -0.0021493
56 | 57 | 1.774 | 1.1354 | 2.979e-09 | 0 | 0 | 0 | 0 | 0 | 1 | -90 | 90 | -0.045921 | -0.011527 | 0.045961 | 0.011552
56 | 23 | 2.8683 | 1.8357 | 4.8167e-09 | 0 | 0 | 0 | 0 | 0 | 1 | -90 | 90 | 0.013504 | 0.0033862 | -0.013498 | -0.0033831
18 | 28 | 2.6287 | 1.6823 | 4.4142e-09 | 0 | 0 | 0 | 0 | 0 | 1 | -90 | 90 | 0.023448 | 0.005886 | -0.023433 | -0.0058763
18 | 49 | 1.0122 | 0.64779 | 1.6997e-09 | 0 | 0 | 0 | 0 | 0 | 1 | -90 | 90 | -0.023448 | -0.005886 | 0.023455 | 0.0058898
28 | 29 | 1.4119 | 0.9036 | 2.3709e-09 | 0 | 0 | 0 | 0 | 0 | 1 | -90 | 90 | 0.0031527 | 0.00078986 | -0.0031526 | -0.00078999
28 | 58 | 1.7319 | 1.1084 | 2.9083e-09 | 0 | 0 | 0 | 0 | 0 | 1 | -90 | 90 | 0.02028 | 0.0050865 | -0.020272 | -0.0050817
49 | 47 | 0.57807 | 0.36997 | 9.7074e-10 | 0 | 0 | 0 | 0 | 0 | 1 | -90 | 90 | -0.029729 | -0.0074623 | 0.029735 | 0.0074658
65 | 64 | 2.2738 | 1.4553 | 3.8184e-09 | 0 | 0 | 0 | 0 | 0 | 1 | -90 | 90 | 0.0046285 | 0.0011597 | -0.004628 | -0.0011598
29 | 62 | 1.1246 | 0.71977 | 1.8886e-09 | 0 | 0 | 0 | 0 | 0 | 1 | -90 | 90 | 0.0031526 | 0.00078999 | -0.0031524 | -0.00079009
58 | 59 | 1.2569 | 0.80439 | 2.1106e-09 | 0 | 0 | 0 | 0 | 0 | 1 | -90 | 90 | 0.013492 | 0.0033825 | -0.01349 | -0.0033811
57 | 61 | 1.8264 | 1.1689 | 3.067e-09 | 0 | 0 | 0 | 0 | 0 | 1 | -90 | 90 | 0.09644 | 0.024468 | -0.096257 | -0.024351
57 | 24 | 1.2747 | 0.8158 | 4.2811e-09 | 0 | 0 | 0 | 0 | 0 | 1 | -90 | 90 | -0.1424 | -0.03602 | 0.14268 | 0.036198
23 | 21 | 1.2778 | 0.8178 | 2.1458e-09 | 0 | 0 | 0 | 0 | 0 | 1 | -90 | 90 | 0.0066092 | 0.0016564 | -0.0066086 | -0.0016563
41 | 42 | 1.4834 | 0.9494 | 2.4911e-09 | 0 | 0 | 0 | 0 | 0 | 1 | -90 | 90 | 0.078595 | 0.019829 | -0.078495 | -0.019766
41 | 60 | 1.6486 | 1.0551 | 2.7685e-09 | 0 | 0 | 0 | 0 | 0 | 1 | -90 | 90 | -0.078595 | -0.019829 | 0.078705 | 0.0199
42 | 66 | 0.33133 | 0.21205 | 5.5639e-10 | 0 | 0 | 0 | 0 | 0 | 1 | -90 | 90 | 0.013925 | 0.0034902 | -0.013924 | -0.0034898
42 | 47 | 3.6252 | 2.3201 | 6.0877e-09 | 0 | 0 | 0 | 0 | 0 | 1 | -90 | 90 | 0.06457 | 0.016276 | -0.064405 | -0.016171
60 | 61 | 1.6333 | 1.0453 | 2.7427e-09 | 0 | 0 | 0 | 0 | 0 | 1 | -90 | 90 | -0.08747 | -0.022096 | 0.087606 | 0.022183
47 | 45 | 1.3132 | 0.84046 | 2.2052e-09 | 0 | 0 | 0 | 0 | 0 | 1 | -90 | 90 | 0.03467 | 0.0087048 | -0.034653 | -0.0086939
64 | 63 | 0.98822 | 0.63246 | 1.6595e-09 | 0 | 0 | 0 | 0 | 0 | 1 | -90 | 90 | 0.0026677 | 0.00066845 | -0.0026676 | -0.00066856
20 | 22 | 1.3312 | 0.85199 | 2.2355e-09 | 0 | 0 | 0 | 0 | 0 | 1 | -90 | 90 | -0.032255 | -0.0080838 | 0.03227 | 0.0080931
22 | 24 | 0.36297 | 0.2323 | 6.0952e-10 | 0 | 0 | 0 | 0 | 0 | 1 | -90 | 90 | -0.03227 | -0.0080931 | 0.032274 | 0.0080956
24 | 55 | 1.1198 | 0.71666 | 3.7608e-09 | 0 | 0 | 0 | 0 | 0 | 1 | -90 | 90 | -0.17495 | -0.044294 | 0.17532 | 0.044529
55 | 51 | 0.81598 | 0.52223 | 2.7405e-09 | 0 | 0 | 0 | 0 | 0 | 1 | -90 | 90 | -0.18383 | -0.046662 | 0.18413 | 0.04685
59 | 38 | 1.2144 | 0.77721 | 2.0393e-09 | 0 | 0 | 0 | 0 | 0 | 1 | -90 | 90 | 0.0082238 | 0.0020613 | -0.0082229 | -0.0020609
35 | 34 | 1.3771 | 0.88135 | 2.3125e-09 | 0 | 0 | 0 | 0 | 0 | 1 | -90 | 90 | -0.003643 | -0.00091304 | 0.0036432 | 0.00091294
34 | 36 | 1.3427 | 0.85935 | 2.2548e-09 | 0 | 0 | 0 | 0 | 0 | 1 | -90 | 90 | -0.0082217 | -0.0020604 | 0.0082227 | 0.0020609
38 | 36 | 0.2618 | 0.16755 | 4.3963e-10 | 0 | 0 | 0 | 0 | 0 | 1 | -90 | 90 | 0.0082229 | 0.0020609 | -0.0082227 | -0.0020609
45 | 46 | 1.1938 | 0.764 | 2.0046e-09 | 0 | 0 | 0 | 0 | 0 | 1 | -90 | 90 | 0.029037 | 0.0072865 | -0.029026 | -0.0072797
37 | 48 | 1.0504 | 0.67224 | 1.7639e-09 | 0 | 0 | 0 | 0 | 0 | 1 | -90 | 90 | -0.015026 | -0.0037672 | 0.015029 | 0.0037687
37 | 52 | 1.2956 | 0.82919 | 2.1757e-09 | 0 | 0 | 0 | 0 | 0 | 1 | -90 | 90 | 0.015026 | 0.0037672 | -0.015023 | -0.0037653
48 | 46 | 1.3955 | 0.89314 | 2.3435e-09 | 0 | 0 | 0 | 0 | 0 | 1 | -90 | 90 | -0.02267 | -0.0056838 | 0.022678 | 0.0056886
52 | 53 | 1.1221 | 0.71815 | 1.8843e-09 | 0 | 0 | 0 | 0 | 0 | 1 | -90 | 90 | 0.0090439 | 0.0022668 | -0.0090429 | -0.0022663
53 | 54 | 1.3257 | 0.84844 | 2.2262e-09 | 0 | 0 | 0 | 0 | 0 | 1 | -90 | 90 | 0.0050104 | 0.0012557 | -0.0050101 | -0.0012557