## bus_data
BUS_I | BUS_TYPE | Pd | Qd | Gs | Bs | area | Vm | Va | baseKV | zone | Vmax | Vmin
1 | 1 | 0.0021883 | 0.00054845 | 0 | 0 | 1 | 0.97106 | -0.55732 | 0.4 | 1 | 1.1 | 0.9
2 | 1 | 0.002046 | 0.00051278 | 0 | 0 | 1 | 0.97097 | -0.55909 | 0.4 | 1 | 1.1 | 0.9
3 | 1 | 0 | 0 | 0 | 0 | 1 | 0.97118 | -0.55506 | 0.4 | 1 | 1.1 | 0.9
4 | 1 | 0.0022353 | 0.00056022 | 0 | 0 | 1 | 0.97097 | -0.55925 | 0.4 | 1 | 1.1 | 0.9
5 | 1 | 0.057793 | 0.014484 | 0 | 0 | 1 | 0.97062 | -0.56619 | 0.4 | 1 | 1.1 | 0.9
7 | 1 | 0 | 0 | 0 | 0 | 1 | 0.97213 | -0.53624 | 0.4 | 1 | 1.1 | 0.9
52 | 1 | 0.0036513 | 0.00091509 | 0 | 0 | 1 | 0.97093 | -0.55991 | 0.4 | 1 | 1.1 | 0.9
51 | 1 | 0.001861 | 0.00046641 | 0 | 0 | 1 | 0.97047 | -0.56901 | 0.4 | 1 | 1.1 | 0.9
6 | 1 | 0 | 0 | 0 | 0 | 1 | 0.97909 | -0.39983 | 0.4 | 1 | 1.1 | 0.9
35 | 1 | 0.0013044 | 0.00032691 | 0 | 0 | 1 | 0.98076 | -0.36729 | 0.4 | 1 | 1.1 | 0.9
34 | 1 | 0.02263 | 0.0056715 | 0 | 0 | 1 | 0.97426 | -0.49426 | 0.4 | 1 | 1.1 | 0.9
10 | 1 | 0 | 0 | 0 | 0 | 1 | 0.99722 | -0.05275 | 0.4 | 1 | 1.1 | 0.9
19 | 1 | 0 | 0 | 0 | 0 | 1 | 0.99723 | -0.052496 | 0.4 | 1 | 1.1 | 0.9
38 | 1 | 0.001616 | 0.00040501 | 0 | 0 | 1 | 0.99719 | -0.053257 | 0.4 | 1 | 1.1 | 0.9
11 | 1 | 0 | 0 | 0 | 0 | 1 | 0.99318 | -0.13077 | 0.4 | 1 | 1.1 | 0.9
59 | 1 | 0.0079768 | 0.0019992 | 0 | 0 | 1 | 0.99292 | -0.13577 | 0.4 | 1 | 1.1 | 0.9
21 | 1 | 0 | 0 | 0 | 0 | 1 | 0.99241 | -0.14565 | 0.4 | 1 | 1.1 | 0.9
60 | 1 | 0.0097325 | 0.0024392 | 0 | 0 | 1 | 0.99389 | -0.11711 | 0.4 | 1 | 1.1 | 0.9
12 | 1 | 0 | 0 | 0 | 0 | 1 | 0.9974 | -0.049316 | 0.4 | 1 | 1.1 | 0.9
18 | 1 | 0 | 0 | 0 | 0 | 1 | 0.9975 | -0.047321 | 0.4 | 1 | 1.1 | 0.9
44 | 1 | 0.0077458 | 0.0019413 | 0 | 0 | 1 | 0.99726 | -0.05194 | 0.4 | 1 | 1.1 | 0.9
14 | 1 | 0 | 0 | 0 | 0 | 1 | 0.99135 | -0.16617 | 0.4 | 1 | 1.1 | 0.9
43 | 1 | 0.0040937 | 0.001026 | 0 | 0 | 1 | 0.99039 | -0.18459 | 0.4 | 1 | 1.1 | 0.9
16 | 1 | 0 | 0 | 0 | 0 | 1 | 0.98846 | -0.21906 | 0.4 | 1 | 1.1 | 0.9
24 | 1 | 0 | 0 | 0 | 0 | 1 | 0.98617 | -0.26301 | 0.4 | 1 | 1.1 | 0.9
33 | 1 | 0.013769 | 0.0034508 | 0 | 0 | 1 | 0.98995 | -0.19069 | 0.4 | 1 | 1.1 | 0.9
17 | 1 | 0 | 0 | 0 | 0 | 1 | 0.99876 | -0.023584 | 0.4 | 1 | 1.1 | 0.9
49 | 1 | 0.00092759 | 0.00023248 | 0 | 0 | 1 | 0.99739 | -0.049706 | 0.4 | 1 | 1.1 | 0.9
46 | 3 | 0.001735 | 0.00043482 | 0 | 0 | 1 | 1 | 0 | 0.4 | 1 | 1.1 | 0.9
68 | 1 | 0.011777 | 0.0029516 | 0 | 0 | 1 | 0.99642 | -0.067805 | 0.4 | 1 | 1.1 | 0.9
20 | 1 | 0 | 0 | 0 | 0 | 1 | 0.98348 | -0.31469 | 0.4 | 1 | 1.1 | 0.9
37 | 1 | 0.0013869 | 0.00034759 | 0 | 0 | 1 | 0.98458 | -0.29355 | 0.4 | 1 | 1.1 | 0.9
64 | 1 | 0.0052869 | 0.001325 | 0 | 0 | 1 | 0.99227 | -0.14828 | 0.4 | 1 | 1.1 | 0.9
23 | 1 | 0 | 0 | 0 | 0 | 1 | 0.9919 | -0.15401 | 0.4 | 1 | 1.1 | 0.9
36 | 1 | 0.011369 | 0.0028495 | 0 | 0 | 1 | 0.99177 | -0.15642 | 0.4 | 1 | 1.1 | 0.9
32 | 1 | 0.011395 | 0.0028559 | 0 | 0 | 1 | 0.99217 | -0.14876 | 0.4 | 1 | 1.1 | 0.9
25 | 1 | 0 | 0 | 0 | 0 | 1 | 0.98724 | -0.24585 | 0.4 | 1 | 1.1 | 0.9
65 | 1 | 0.0061191 | 0.0015336 | 0 | 0 | 1 | 0.98704 | -0.24971 | 0.4 | 1 | 1.1 | 0.9
26 | 1 | 0 | 0 | 0 | 0 | 1 | 0.98723 | -0.24609 | 0.4 | 1 | 1.1 | 0.9
66 | 1 | 0.0034861 | 0.00087371 | 0 | 0 | 1 | 0.98736 | -0.24359 | 0.4 | 1 | 1.1 | 0.9
67 | 1 | 0.0011728 | 0.00029392 | 0 | 0 | 1 | 0.98722 | -0.24635 | 0.4 | 1 | 1.1 | 0.9
27 | 1 | 0 | 0 | 0 | 0 | 1 | 0.98756 | -0.23972 | 0.4 | 1 | 1.1 | 0.9
42 | 1 | 0.0093001 | 0.0023308 | 0 | 0 | 1 | 0.98792 | -0.23265 | 0.4 | 1 | 1.1 | 0.9
53 | 1 | 0.00057577 | 0.0001443 | 0 | 0 | 1 | 0.97092 | -0.56012 | 0.4 | 1 | 1.1 | 0.9
50 | 1 | 0.0034183 | 0.0008567 | 0 | 0 | 1 | 0.97047 | -0.56906 | 0.4 | 1 | 1.1 | 0.9
58 | 1 | 0.004983 | 0.0012489 | 0 | 0 | 1 | 0.9928 | -0.13813 | 0.4 | 1 | 1.1 | 0.9
61 | 1 | 0.063885 | 0.016011 | 0 | 0 | 1 | 0.99479 | -0.099847 | 0.4 | 1 | 1.1 | 0.9
45 | 1 | 0.0058008 | 0.0014538 | 0 | 0 | 1 | 0.992 | -0.15365 | 0.4 | 1 | 1.1 | 0.9
63 | 1 | 0.0057798 | 0.0014486 | 0 | 0 | 1 | 0.99209 | -0.15184 | 0.4 | 1 | 1.1 | 0.9
41 | 1 | 0 | 0 | 0 | 0 | 1 | 0.98966 | -0.19884 | 0.4 | 1 | 1.1 | 0.9
31 | 1 | 0 | 0 | 0 | 0 | 1 | 0.99513 | -0.092307 | 0.4 | 1 | 1.1 | 0.9
29 | 1 | 0.011334 | 0.0028406 | 0 | 0 | 1 | 0.99448 | -0.10466 | 0.4 | 1 | 1.1 | 0.9
30 | 1 | 0 | 0 | 0 | 0 | 1 | 0.99276 | -0.13721 | 0.4 | 1 | 1.1 | 0.9
54 | 1 | 0.001533 | 0.00038419 | 0 | 0 | 1 | 0.99731 | -0.051378 | 0.4 | 1 | 1.1 | 0.9
47 | 1 | 0.055059 | 0.013799 | 0 | 0 | 1 | 0.99783 | -0.041724 | 0.4 | 1 | 1.1 | 0.9
39 | 1 | 0.011076 | 0.002776 | 0 | 0 | 1 | 0.98877 | -0.2161 | 0.4 | 1 | 1.1 | 0.9
40 | 1 | 0.0099908 | 0.0025039 | 0 | 0 | 1 | 0.98824 | -0.22639 | 0.4 | 1 | 1.1 | 0.9
28 | 1 | 0.011096 | 0.0027809 | 0 | 0 | 1 | 0.99445 | -0.10526 | 0.4 | 1 | 1.1 | 0.9
48 | 1 | 0.0047617 | 0.0011934 | 0 | 0 | 1 | 0.99764 | -0.045301 | 0.4 | 1 | 1.1 | 0.9
55 | 1 | 0.0027129 | 0.00067991 | 0 | 0 | 1 | 0.99656 | -0.065638 | 0.4 | 1 | 1.1 | 0.9
56 | 1 | 0.018323 | 0.0045923 | 0 | 0 | 1 | 0.99624 | -0.071943 | 0.4 | 1 | 1.1 | 0.9
62 | 1 | 0.0025773 | 0.00064592 | 0 | 0 | 1 | 0.99565 | -0.083267 | 0.4 | 1 | 1.1 | 0.9
57 | 1 | 0.0071015 | 0.0017798 | 0 | 0 | 1 | 0.99279 | -0.13839 | 0.4 | 1 | 1.1 | 0.9

## generator_data
GEN_BUS | PG | QG | QMAX | QMIN | VG | MBASE | GEN_STATUS | PMAX | PMIN
46 | 0.42703 | 0.10873 | 10 | -10 | 1 | 100 | 1 | 10 | 0

## branch_data
F_BUS | T_BUS | BR_R | BR_X | BR_B | RATE_A | RATE_B | RATE_C | TAP | SHIFT | BR_STATUS | ANGMIN | ANGMAX | P_in | Q_in | P_out | Q_out
1 | 2 | 0.87879 | 0.56243 | 1.4757e-09 | 0 | 0 | 0 | 0 | 0 | 1 | -90 | 90 | 0.0085093 | 0.0021325 | -0.0085085 | -0.0021322
1 | 3 | 0.89119 | 0.57036 | 1.4966e-09 | 0 | 0 | 0 | 0 | 0 | 1 | -90 | 90 | -0.010698 | -0.0026809 | 0.010699 | 0.0026815
2 | 4 | 0.10794 | 0.069081 | 1.8126e-10 | 0 | 0 | 0 | 0 | 0 | 1 | -90 | 90 | 0.0064625 | 0.0016194 | -0.0064625 | -0.0016194
3 | 5 | 0.74556 | 0.47716 | 1.252e-09 | 0 | 0 | 0 | 0 | 0 | 1 | -90 | 90 | 0.063106 | 0.015829 | -0.063073 | -0.015807
3 | 7 | 1.0798 | 0.6911 | 1.8134e-09 | 0 | 0 | 0 | 0 | 0 | 1 | -90 | 90 | -0.073805 | -0.01851 | 0.073871 | 0.018552
4 | 52 | 0.66215 | 0.42378 | 1.1119e-09 | 0 | 0 | 0 | 0 | 0 | 1 | -90 | 90 | 0.0042272 | 0.0010591 | -0.004227 | -0.0010592
5 | 51 | 2.253 | 1.4419 | 3.7834e-09 | 0 | 0 | 0 | 0 | 0 | 1 | -90 | 90 | 0.00528 | 0.0013232 | -0.0052793 | -0.0013231
7 | 34 | 2.4158 | 1.5461 | 4.0567e-09 | 0 | 0 | 0 | 0 | 0 | 1 | -90 | 90 | -0.073871 | -0.018552 | 0.074019 | 0.018647
52 | 53 | 1.5341 | 0.98183 | 2.5762e-09 | 0 | 0 | 0 | 0 | 0 | 1 | -90 | 90 | 0.00057577 | 0.00014406 | -0.00057577 | -0.0001443
51 | 50 | 0.057406 | 0.03674 | 9.64e-11 | 0 | 0 | 0 | 0 | 0 | 1 | -90 | 90 | 0.0034183 | 0.0008567 | -0.0034183 | -0.0008567
6 | 35 | 1.453 | 0.92991 | 2.44e-09 | 0 | 0 | 0 | 0 | 0 | 1 | -90 | 90 | -0.097087 | -0.024598 | 0.097239 | 0.024695
6 | 34 | 4.1879 | 2.6802 | 7.0326e-09 | 0 | 0 | 0 | 0 | 0 | 1 | -90 | 90 | 0.097087 | 0.024598 | -0.096649 | -0.024319
35 | 20 | 2.3273 | 1.4895 | 3.9082e-09 | 0 | 0 | 0 | 0 | 0 | 1 | -90 | 90 | -0.098544 | -0.025022 | 0.098794 | 0.025182
10 | 19 | 0.69992 | 0.44795 | 1.1754e-09 | 0 | 0 | 0 | 0 | 0 | 1 | -90 | 90 | -0.001616 | -0.0004048 | 0.0016161 | 0.0004047
10 | 38 | 1.3994 | 0.8956 | 2.3499e-09 | 0 | 0 | 0 | 0 | 0 | 1 | -90 | 90 | 0.001616 | 0.0004048 | -0.001616 | -0.00040501
19 | 44 | 1.5318 | 0.98035 | 2.5723e-09 | 0 | 0 | 0 | 0 | 0 | 1 | -90 | 90 | -0.0016161 | -0.0004047 | 0.0016161 | 0.00040447
11 | 59 | 1.1007 | 0.70446 | 1.8484e-09 | 0 | 0 | 0 | 0 | 0 | 1 | -90 | 90 | 0.020067 | 0.0050315 | -0.020063 | -0.0050286
11 | 21 | 1.0579 | 0.67703 | 1.7764e-09 | 0 | 0 | 0 | 0 | 0 | 1 | -90 | 90 | 0.06233 | 0.015704 | -0.062286 | -0.015676
11 | 60 | 0.73551 | 0.47072 | 1.2351e-09 | 0 | 0 | 0 | 0 | 0 | 1 | -90 | 90 | -0.082397 | -0.020736 | 0.082451 | 0.02077
59 | 58 | 0.8643 | 0.55315 | 1.4514e-09 | 0 | 0 | 0 | 0 | 0 | 1 | -90 | 90 | 0.012086 | 0.0030294 | -0.012085 | -0.0030287
21 | 64 | 0.68874 | 0.4408 | 1.1566e-09 | 0 | 0 | 0 | 0 | 0 | 1 | -90 | 90 | 0.016872 | 0.0042298 | -0.01687 | -0.0042285
21 | 14 | 2.0002 | 1.2801 | 3.3589e-09 | 0 | 0 | 0 | 0 | 0 | 1 | -90 | 90 | 0.045413 | 0.011446 | -0.045369 | -0.011418
60 | 61 | 0.83246 | 0.53277 | 1.3979e-09 | 0 | 0 | 0 | 0 | 0 | 1 | -90 | 90 | -0.092184 | -0.023209 | 0.09226 | 0.023258
12 | 18 | 0.95037 | 0.60824 | 1.5959e-09 | 0 | 0 | 0 | 0 | 0 | 1 | -90 | 90 | -0.0093631 | -0.0023463 | 0.009364 | 0.0023467
12 | 44 | 1.2495 | 0.79969 | 2.0983e-09 | 0 | 0 | 0 | 0 | 0 | 1 | -90 | 90 | 0.0093631 | 0.0023463 | -0.009362 | -0.0023458
18 | 68 | 0.53732 | 0.34388 | 2.7069e-09 | 0 | 0 | 0 | 0 | 0 | 1 | -90 | 90 | 0.17251 | 0.044275 | -0.17234 | -0.044165
18 | 17 | 0.59149 | 0.37855 | 2.9798e-09 | 0 | 0 | 0 | 0 | 0 | 1 | -90 | 90 | -0.18188 | -0.046621 | 0.18209 | 0.046755
14 | 43 | 1.7922 | 1.147 | 3.0095e-09 | 0 | 0 | 0 | 0 | 0 | 1 | -90 | 90 | 0.045369 | 0.011418 | -0.045329 | -0.011393
43 | 41 | 1.5206 | 0.97321 | 2.5536e-09 | 0 | 0 | 0 | 0 | 0 | 1 | -90 | 90 | 0.041235 | 0.010367 | -0.041207 | -0.010349
16 | 24 | 1.9379 | 1.2403 | 3.2542e-09 | 0 | 0 | 0 | 0 | 0 | 1 | -90 | 90 | 0.10064 | 0.025825 | -0.10043 | -0.025689
16 | 33 | 1.2553 | 0.80341 | 2.108e-09 | 0 | 0 | 0 | 0 | 0 | 1 | -90 | 90 | -0.10064 | -0.025825 | 0.10078 | 0.025914
24 | 37 | 1.3412 | 0.85834 | 2.2522e-09 | 0 | 0 | 0 | 0 | 0 | 1 | -90 | 90 | 0.10043 | 0.025689 | -0.10028 | -0.025594
33 | 30 | 2.0875 | 1.336 | 3.5054e-09 | 0 | 0 | 0 | 0 | 0 | 1 | -90 | 90 | -0.11455 | -0.029365 | 0.11485 | 0.029555
17 | 49 | 0.64134 | 0.41046 | 3.2309e-09 | 0 | 0 | 0 | 0 | 0 | 1 | -90 | 90 | 0.18285 | 0.046206 | -0.18262 | -0.04606
17 | 46 | 0.29239 | 0.18713 | 1.473e-09 | 0 | 0 | 0 | 0 | 0 | 1 | -90 | 90 | -0.36493 | -0.092961 | 0.36535 | 0.093227
49 | 54 | 0.041198 | 0.026366 | 2.0755e-10 | 0 | 0 | 0 | 0 | 0 | 1 | -90 | 90 | 0.18169 | 0.045827 | -0.18168 | -0.045818
46 | 47 | 3.1195 | 1.9965 | 5.2384e-09 | 0 | 0 | 0 | 0 | 0 | 1 | -90 | 90 | 0.059941 | 0.015068 | -0.059821 | -0.014992
68 | 31 | 0.68897 | 0.44094 | 3.4709e-09 | 0 | 0 | 0 | 0 | 0 | 1 | -90 | 90 | 0.16057 | 0.041214 | -0.16037 | -0.041092
20 | 37 | 0.93936 | 0.60119 | 1.5774e-09 | 0 | 0 | 0 | 0 | 0 | 1 | -90 | 90 | -0.098794 | -0.025182 | 0.098895 | 0.025246
64 | 63 | 1.3571 | 0.86855 | 2.2789e-09 | 0 | 0 | 0 | 0 | 0 | 1 | -90 | 90 | 0.011583 | 0.0029035 | -0.011581 | -0.0029025
23 | 36 | 0.93255 | 0.59683 | 1.566e-09 | 0 | 0 | 0 | 0 | 0 | 1 | -90 | 90 | 0.011371 | 0.0028501 | -0.011369 | -0.0028495
23 | 32 | 2.0391 | 1.305 | 3.4243e-09 | 0 | 0 | 0 | 0 | 0 | 1 | -90 | 90 | -0.011371 | -0.0028501 | 0.011374 | 0.0028516
32 | 30 | 2.2394 | 1.4332 | 3.7606e-09 | 0 | 0 | 0 | 0 | 0 | 1 | -90 | 90 | -0.022769 | -0.0057075 | 0.022781 | 0.0057151
25 | 65 | 2.7578 | 1.765 | 4.6311e-09 | 0 | 0 | 0 | 0 | 0 | 1 | -90 | 90 | 0.0061202 | 0.0015339 | -0.0061191 | -0.0015336
25 | 26 | 0.88901 | 0.56897 | 1.4929e-09 | 0 | 0 | 0 | 0 | 0 | 1 | -90 | 90 | 0.0011728 | 0.00029364 | -0.0011728 | -0.00029377
25 | 66 | 1.3514 | 0.86493 | 2.2694e-09 | 0 | 0 | 0 | 0 | 0 | 1 | -90 | 90 | -0.007293 | -0.0018275 | 0.0072938 | 0.0018278
26 | 67 | 0.97231 | 0.62228 | 1.6328e-09 | 0 | 0 | 0 | 0 | 0 | 1 | -90 | 90 | 0.0011728 | 0.00029377 | -0.0011728 | -0.00029392
66 | 27 | 1.5722 | 1.0062 | 2.6402e-09 | 0 | 0 | 0 | 0 | 0 | 1 | -90 | 90 | -0.01078 | -0.0027015 | 0.010782 | 0.0027025
27 | 42 | 2.8642 | 1.8331 | 4.8098e-09 | 0 | 0 | 0 | 0 | 0 | 1 | -90 | 90 | -0.010782 | -0.0027025 | 0.010786 | 0.0027043
42 | 40 | 1.3646 | 0.87331 | 2.2915e-09 | 0 | 0 | 0 | 0 | 0 | 1 | -90 | 90 | -0.020086 | -0.0050352 | 0.020092 | 0.0050388
58 | 57 | 0.16226 | 0.10385 | 2.7248e-10 | 0 | 0 | 0 | 0 | 0 | 1 | -90 | 90 | 0.0071015 | 0.0017798 | -0.0071015 | -0.0017798
61 | 62 | 0.47245 | 0.30237 | 1.5868e-09 | 0 | 0 | 0 | 0 | 0 | 1 | -90 | 90 | -0.15614 | -0.039269 | 0.15627 | 0.039348
45 | 63 | 1.3794 | 0.88284 | 2.3164e-09 | 0 | 0 | 0 | 0 | 0 | 1 | -90 | 90 | -0.0058008 | -0.0014538 | 0.0058013 | 0.0014539
41 | 39 | 1.8401 | 1.1777 | 3.0901e-09 | 0 | 0 | 0 | 0 | 0 | 1 | -90 | 90 | 0.041207 | 0.010349 | -0.041173 | -0.010328
31 | 29 | 0.34673 | 0.22191 | 1.7468e-09 | 0 | 0 | 0 | 0 | 0 | 1 | -90 | 90 | 0.16037 | 0.041092 | -0.16028 | -0.041031
29 | 28 | 0.018026 | 0.011537 | 6.0542e-11 | 0 | 0 | 0 | 0 | 0 | 1 | -90 | 90 | 0.14894 | 0.03819 | -0.14894 | -0.038188
30 | 28 | 1.0424 | 0.66714 | 1.7505e-09 | 0 | 0 | 0 | 0 | 0 | 1 | -90 | 90 | -0.13763 | -0.03527 | 0.13784 | 0.035407
54 | 55 | 0.35409 | 0.22661 | 1.7838e-09 | 0 | 0 | 0 | 0 | 0 | 1 | -90 | 90 | 0.18014 | 0.045434 | -0.18002 | -0.045355
47 | 48 | 3.3517 | 2.1451 | 5.6285e-09 | 0 | 0 | 0 | 0 | 0 | 1 | -90 | 90 | 0.0047625 | 0.0011934 | -0.0047617 | -0.0011934
39 | 40 | 1.4986 | 0.95912 | 2.5166e-09 | 0 | 0 | 0 | 0 | 0 | 1 | -90 | 90 | 0.030097 | 0.0075519 | -0.030082 | -0.0075427
55 | 56 | 0.15878 | 0.10162 | 7.9991e-10 | 0 | 0 | 0 | 0 | 0 | 1 | -90 | 90 | 0.17731 | 0.044675 | -0.17725 | -0.044641
56 | 62 | 0.31791 | 0.20346 | 1.6016e-09 | 0 | 0 | 0 | 0 | 0 | 1 | -90 | 90 | 0.15893 | 0.040049 | -0.15885 | -0.039994