## bus_data
BUS_I | BUS_TYPE | Pd | Qd | Gs | Bs | area | Vm | Va | baseKV | zone | Vmax | Vmin
1 | 1 | 0.0082208 | 0.0020603 | 0 | 0 | 1 | 0.97025 | -0.57475 | 0.4 | 1 | 1.1 | 0.9
2 | 1 | 0.014879 | 0.0037289 | 0 | 0 | 1 | 0.97029 | -0.57397 | 0.4 | 1 | 1.1 | 0.9
3 | 1 | 0.0093402 | 0.0023409 | 0 | 0 | 1 | 0.97061 | -0.56747 | 0.4 | 1 | 1.1 | 0.9
4 | 1 | 0.0079881 | 0.002002 | 0 | 0 | 1 | 0.97123 | -0.55529 | 0.4 | 1 | 1.1 | 0.9
16 | 1 | 0 | 0 | 0 | 0 | 1 | 0.97187 | -0.54264 | 0.4 | 1 | 1.1 | 0.9
25 | 1 | 0 | 0 | 0 | 0 | 1 | 0.97162 | -0.54753 | 0.4 | 1 | 1.1 | 0.9
29 | 1 | 0 | 0 | 0 | 0 | 1 | 0.97382 | -0.50418 | 0.4 | 1 | 1.1 | 0.9
58 | 1 | 0.012473 | 0.0031261 | 0 | 0 | 1 | 0.97167 | -0.54664 | 0.4 | 1 | 1.1 | 0.9
5 | 1 | 0.0085822 | 0.0021509 | 0 | 0 | 1 | 0.99202 | -0.15258 | 0.4 | 1 | 1.1 | 0.9
6 | 1 | 0.0098783 | 0.0024757 | 0 | 0 | 1 | 0.99201 | -0.15274 | 0.4 | 1 | 1.1 | 0.9
7 | 1 | 0.0018486 | 0.0004633 | 0 | 0 | 1 | 0.99247 | -0.14387 | 0.4 | 1 | 1.1 | 0.9
8 | 1 | 0 | 0 | 0 | 0 | 1 | 0.99157 | -0.16123 | 0.4 | 1 | 1.1 | 0.9
9 | 1 | 0 | 0 | 0 | 0 | 1 | 0.99325 | -0.12878 | 0.4 | 1 | 1.1 | 0.9
52 | 1 | 0.0043979 | 0.0011022 | 0 | 0 | 1 | 0.9909 | -0.1743 | 0.4 | 1 | 1.1 | 0.9
27 | 1 | 0 | 0 | 0 | 0 | 1 | 0.99354 | -0.12306 | 0.4 | 1 | 1.1 | 0.9
56 | 1 | 0.0085231 | 0.0021361 | 0 | 0 | 1 | 0.99233 | -0.14658 | 0.4 | 1 | 1.1 | 0.9
57 | 1 | 0.009726 | 0.0024376 | 0 | 0 | 1 | 0.99323 | -0.12916 | 0.4 | 1 | 1.1 | 0.9
13 | 1 | 0 | 0 | 0 | 0 | 1 | 0.99414 | -0.11163 | 0.4 | 1 | 1.1 | 0.9
71 | 1 | 0.034663 | 0.0086874 | 0 | 0 | 1 | 0.9914 | -0.16457 | 0.4 | 1 | 1.1 | 0.9
17 | 1 | 0 | 0 | 0 | 0 | 1 | 0.98517 | -0.28429 | 0.4 | 1 | 1.1 | 0.9
30 | 1 | 0 | 0 | 0 | 0 | 1 | 0.98506 | -0.28637 | 0.4 | 1 | 1.1 | 0.9
68 | 1 | 0.0023411 | 0.00058673 | 0 | 0 | 1 | 0.98523 | -0.28305 | 0.4 | 1 | 1.1 | 0.9
18 | 1 | 0 | 0 | 0 | 0 | 1 | 0.98165 | -0.35124 | 0.4 | 1 | 1.1 | 0.9
62 | 1 | 0 | 0 | 0 | 0 | 1 | 0.98 | -0.38332 | 0.4 | 1 | 1.1 | 0.9
44 | 1 | 0.0075524 | 0.0018928 | 0 | 0 | 1 | 0.98322 | -0.32077 | 0.4 | 1 | 1.1 | 0.9
20 | 1 | 0 | 0 | 0 | 0 | 1 | 0.98936 | -0.20269 | 0.4 | 1 | 1.1 | 0.9
61 | 1 | 0 | 0 | 0 | 0 | 1 | 0.99097 | -0.17183 | 0.4 | 1 | 1.1 | 0.9
42 | 1 | 0.0080242 | 0.0020111 | 0 | 0 | 1 | 0.98853 | -0.21857 | 0.4 | 1 | 1.1 | 0.9
15 | 1 | 0 | 0 | 0 | 0 | 1 | 0.98822 | -0.22495 | 0.4 | 1 | 1.1 | 0.9
24 | 1 | 0 | 0 | 0 | 0 | 1 | 0.98546 | -0.27864 | 0.4 | 1 | 1.1 | 0.9
60 | 1 | 0 | 0 | 0 | 0 | 1 | 0.98531 | -0.28141 | 0.4 | 1 | 1.1 | 0.9
59 | 1 | 0.0053691 | 0.0013456 | 0 | 0 | 1 | 0.98554 | -0.2769 | 0.4 | 1 | 1.1 | 0.9
70 | 1 | 0.0084858 | 0.0021267 | 0 | 0 | 1 | 0.971 | -0.55995 | 0.4 | 1 | 1.1 | 0.9
67 | 1 | 0.0023519 | 0.00058944 | 0 | 0 | 1 | 0.98505 | -0.28646 | 0.4 | 1 | 1.1 | 0.9
32 | 1 | 0 | 0 | 0 | 0 | 1 | 0.98583 | -0.27138 | 0.4 | 1 | 1.1 | 0.9
55 | 1 | 0.0064883 | 0.0016261 | 0 | 0 | 1 | 0.98554 | -0.27703 | 0.4 | 1 | 1.1 | 0.9
19 | 1 | 0 | 0 | 0 | 0 | 1 | 0.99517 | -0.091776 | 0.4 | 1 | 1.1 | 0.9
11 | 1 | 0.0035465 | 0.00088884 | 0 | 0 | 1 | 0.99382 | -0.11768 | 0.4 | 1 | 1.1 | 0.9
36 | 1 | 0.011041 | 0.0027671 | 0 | 0 | 1 | 0.98795 | -0.23006 | 0.4 | 1 | 1.1 | 0.9
33 | 1 | 0 | 0 | 0 | 0 | 1 | 0.99803 | -0.037274 | 0.4 | 1 | 1.1 | 0.9
48 | 1 | 0.0035134 | 0.00088055 | 0 | 0 | 1 | 0.99398 | -0.1143 | 0.4 | 1 | 1.1 | 0.9
28 | 1 | 0 | 0 | 0 | 0 | 1 | 0.98748 | -0.23932 | 0.4 | 1 | 1.1 | 0.9
34 | 1 | 0.010654 | 0.0026701 | 0 | 0 | 1 | 0.98731 | -0.24251 | 0.4 | 1 | 1.1 | 0.9
40 | 1 | 0 | 0 | 0 | 0 | 1 | 0.9734 | -0.5124 | 0.4 | 1 | 1.1 | 0.9
37 | 1 | 0.0065313 | 0.0016369 | 0 | 0 | 1 | 0.97535 | -0.47406 | 0.4 | 1 | 1.1 | 0.9
45 | 3 | 0.0034915 | 0.00087506 | 0 | 0 | 1 | 1 | 0 | 0.4 | 1 | 1.1 | 0.9
10 | 1 | 0.011331 | 0.0028399 | 0 | 0 | 1 | 0.99353 | -0.12341 | 0.4 | 1 | 1.1 | 0.9
51 | 1 | 0.003552 | 0.0008902 | 0 | 0 | 1 | 0.99092 | -0.1728 | 0.4 | 1 | 1.1 | 0.9
63 | 1 | 0.0058486 | 0.0014658 | 0 | 0 | 1 | 0.97992 | -0.38494 | 0.4 | 1 | 1.1 | 0.9
39 | 1 | 0 | 0 | 0 | 0 | 1 | 0.97759 | -0.43017 | 0.4 | 1 | 1.1 | 0.9
43 | 1 | 0.0074397 | 0.0018646 | 0 | 0 | 1 | 0.98487 | -0.28891 | 0.4 | 1 | 1.1 | 0.9
49 | 1 | 0.0081566 | 0.0020442 | 0 | 0 | 1 | 0.99268 | -0.13913 | 0.4 | 1 | 1.1 | 0.9
50 | 1 | 0 | 0 | 0 | 0 | 1 | 0.99167 | -0.15845 | 0.4 | 1 | 1.1 | 0.9
41 | 1 | 0.0074162 | 0.0018587 | 0 | 0 | 1 | 0.98663 | -0.25518 | 0.4 | 1 | 1.1 | 0.9
66 | 1 | 0.0062064 | 0.0015555 | 0 | 0 | 1 | 0.97327 | -0.51502 | 0.4 | 1 | 1.1 | 0.9
35 | 1 | 0.016337 | 0.0040944 | 0 | 0 | 1 | 0.98701 | -0.24832 | 0.4 | 1 | 1.1 | 0.9
69 | 1 | 0.014661 | 0.0036745 | 0 | 0 | 1 | 0.98497 | -0.28809 | 0.4 | 1 | 1.1 | 0.9
53 | 1 | 0.0044646 | 0.0011189 | 0 | 0 | 1 | 0.98499 | -0.28765 | 0.4 | 1 | 1.1 | 0.9
54 | 1 | 0.0067929 | 0.0017025 | 0 | 0 | 1 | 0.98505 | -0.28648 | 0.4 | 1 | 1.1 | 0.9
64 | 1 | 0.0018811 | 0.00047144 | 0 | 0 | 1 | 0.97329 | -0.51466 | 0.4 | 1 | 1.1 | 0.9
38 | 1 | 0.0059187 | 0.0014834 | 0 | 0 | 1 | 0.97687 | -0.44434 | 0.4 | 1 | 1.1 | 0.9
46 | 1 | 0.0080827 | 0.0020257 | 0 | 0 | 1 | 0.99986 | -0.0027289 | 0.4 | 1 | 1.1 | 0.9
65 | 1 | 0.0077858 | 0.0019513 | 0 | 0 | 1 | 0.97306 | -0.51916 | 0.4 | 1 | 1.1 | 0.9

## generator_data
GEN_BUS | PG | QG | QMAX | QMIN | VG | MBASE | GEN_STATUS | PMAX | PMIN
45 | 0.33046 | 0.084624 | 10 | -10 | 1 | 100 | 1 | 10 | 0

## branch_data
F_BUS | T_BUS | BR_R | BR_X | BR_B | RATE_A | RATE_B | RATE_C | TAP | SHIFT | BR_STATUS | ANGMIN | ANGMAX | P_in | Q_in | P_out | Q_out
1 | 2 | 0.39682 | 0.25396 | 6.6636e-10 | 0 | 0 | 0 | 0 | 0 | 1 | -90 | 90 | -0.0082205 | -0.0020604 | 0.0082208 | 0.0020606
2 | 3 | 1.1889 | 0.76089 | 1.9965e-09 | 0 | 0 | 0 | 0 | 0 | 1 | -90 | 90 | -0.023099 | -0.0057897 | 0.023106 | 0.0057941
3 | 4 | 1.5862 | 1.0152 | 2.6636e-09 | 0 | 0 | 0 | 0 | 0 | 1 | -90 | 90 | -0.032446 | -0.008135 | 0.032465 | 0.0081468
4 | 16 | 1.3241 | 0.8474 | 2.2235e-09 | 0 | 0 | 0 | 0 | 0 | 1 | -90 | 90 | -0.040453 | -0.010149 | 0.040477 | 0.010164
16 | 25 | 2.4391 | 1.5611 | 4.096e-09 | 0 | 0 | 0 | 0 | 0 | 1 | -90 | 90 | 0.0084925 | 0.00213 | -0.0084906 | -0.0021291
16 | 29 | 2.6579 | 1.701 | 4.4633e-09 | 0 | 0 | 0 | 0 | 0 | 1 | -90 | 90 | -0.061445 | -0.015422 | 0.061558 | 0.015493
16 | 58 | 1.3582 | 0.86923 | 2.2807e-09 | 0 | 0 | 0 | 0 | 0 | 1 | -90 | 90 | 0.012475 | 0.0031275 | -0.012473 | -0.0031262
25 | 70 | 6.1891 | 3.961 | 1.0393e-08 | 0 | 0 | 0 | 0 | 0 | 1 | -90 | 90 | 0.0084906 | 0.0021291 | -0.0084855 | -0.0021268
29 | 40 | 2.2012 | 1.4087 | 3.6964e-09 | 0 | 0 | 0 | 0 | 0 | 1 | -90 | 90 | 0.015882 | 0.0039834 | -0.015876 | -0.0039797
29 | 37 | 1.6598 | 1.0622 | 2.7872e-09 | 0 | 0 | 0 | 0 | 0 | 1 | -90 | 90 | -0.07744 | -0.019477 | 0.077552 | 0.019548
5 | 6 | 0.050847 | 0.032542 | 8.5387e-11 | 0 | 0 | 0 | 0 | 0 | 1 | -90 | 90 | 0.014281 | 0.0035774 | -0.014281 | -0.0035773
5 | 7 | 1.6792 | 1.0747 | 2.8198e-09 | 0 | 0 | 0 | 0 | 0 | 1 | -90 | 90 | -0.022863 | -0.0057283 | 0.022872 | 0.0057341
6 | 8 | 8.4976 | 5.4385 | 1.427e-08 | 0 | 0 | 0 | 0 | 0 | 1 | -90 | 90 | 0.0044024 | 0.0011016 | -0.0044007 | -0.0011018
7 | 9 | 2.6984 | 1.727 | 4.5313e-09 | 0 | 0 | 0 | 0 | 0 | 1 | -90 | 90 | -0.024721 | -0.0061973 | 0.024739 | 0.0062083
8 | 52 | 13.0796 | 8.371 | 2.1964e-08 | 0 | 0 | 0 | 0 | 0 | 1 | -90 | 90 | 0.0044007 | 0.0011018 | -0.0043979 | -0.0011022
9 | 27 | 0.37258 | 0.23845 | 6.2566e-10 | 0 | 0 | 0 | 0 | 0 | 1 | -90 | 90 | -0.067992 | -0.017074 | 0.06801 | 0.017085
9 | 56 | 1.8205 | 1.1651 | 3.0571e-09 | 0 | 0 | 0 | 0 | 0 | 1 | -90 | 90 | 0.043253 | 0.010865 | -0.043216 | -0.010842
27 | 57 | 2.7746 | 1.7757 | 4.6592e-09 | 0 | 0 | 0 | 0 | 0 | 1 | -90 | 90 | 0.0097288 | 0.0024389 | -0.009726 | -0.0024376
27 | 13 | 0.65158 | 0.41701 | 1.0942e-09 | 0 | 0 | 0 | 0 | 0 | 1 | -90 | 90 | -0.077739 | -0.019524 | 0.077781 | 0.019551
56 | 71 | 2.2889 | 1.4649 | 3.8436e-09 | 0 | 0 | 0 | 0 | 0 | 1 | -90 | 90 | 0.034693 | 0.0087061 | -0.034663 | -0.0086874
13 | 19 | 0.95187 | 0.6092 | 1.5985e-09 | 0 | 0 | 0 | 0 | 0 | 1 | -90 | 90 | -0.092667 | -0.023284 | 0.092754 | 0.02334
13 | 11 | 1.7991 | 1.1514 | 3.0212e-09 | 0 | 0 | 0 | 0 | 0 | 1 | -90 | 90 | 0.014885 | 0.0037328 | -0.014881 | -0.0037303
17 | 30 | 3.8397 | 2.4574 | 6.4479e-09 | 0 | 0 | 0 | 0 | 0 | 1 | -90 | 90 | 0.0023521 | 0.00058895 | -0.0023519 | -0.00058943
17 | 68 | 2.2954 | 1.469 | 3.8546e-09 | 0 | 0 | 0 | 0 | 0 | 1 | -90 | 90 | -0.0023521 | -0.00058895 | 0.0023523 | 0.00058867
30 | 67 | 0.1584 | 0.10137 | 2.6599e-10 | 0 | 0 | 0 | 0 | 0 | 1 | -90 | 90 | 0.0023519 | 0.00058943 | -0.0023519 | -0.00058945
68 | 60 | 1.5203 | 0.97302 | 2.5531e-09 | 0 | 0 | 0 | 0 | 0 | 1 | -90 | 90 | -0.0046933 | -0.0011754 | 0.0046937 | 0.0011754
18 | 62 | 1.4477 | 0.92655 | 2.4311e-09 | 0 | 0 | 0 | 0 | 0 | 1 | -90 | 90 | 0.096383 | 0.024473 | -0.096235 | -0.024378
18 | 44 | 1.379 | 0.88259 | 2.3158e-09 | 0 | 0 | 0 | 0 | 0 | 1 | -90 | 90 | -0.096383 | -0.024473 | 0.096525 | 0.024563
62 | 63 | 1.1895 | 0.76129 | 1.9975e-09 | 0 | 0 | 0 | 0 | 0 | 1 | -90 | 90 | 0.0058489 | 0.0014659 | -0.0058485 | -0.0014658
62 | 39 | 2.2424 | 1.4351 | 3.7656e-09 | 0 | 0 | 0 | 0 | 0 | 1 | -90 | 90 | 0.090386 | 0.022913 | -0.090183 | -0.022783
44 | 43 | 1.341 | 0.85823 | 2.2519e-09 | 0 | 0 | 0 | 0 | 0 | 1 | -90 | 90 | -0.10408 | -0.026456 | 0.10424 | 0.026558
20 | 61 | 0.65674 | 0.42032 | 3.3086e-09 | 0 | 0 | 0 | 0 | 0 | 1 | -90 | 90 | -0.20834 | -0.052927 | 0.20865 | 0.053125
20 | 42 | 0.55237 | 0.35352 | 2.7827e-09 | 0 | 0 | 0 | 0 | 0 | 1 | -90 | 90 | 0.12761 | 0.032606 | -0.12751 | -0.032543
20 | 15 | 1.2119 | 0.7756 | 2.0351e-09 | 0 | 0 | 0 | 0 | 0 | 1 | -90 | 90 | 0.080736 | 0.020322 | -0.080651 | -0.020267
61 | 50 | 0.28057 | 0.17957 | 1.4135e-09 | 0 | 0 | 0 | 0 | 0 | 1 | -90 | 90 | -0.21221 | -0.054015 | 0.21234 | 0.054103
61 | 51 | 1.2078 | 0.77297 | 2.0282e-09 | 0 | 0 | 0 | 0 | 0 | 1 | -90 | 90 | 0.0035521 | 0.00089011 | -0.0035519 | -0.00089021
42 | 41 | 1.3567 | 0.86827 | 2.2782e-09 | 0 | 0 | 0 | 0 | 0 | 1 | -90 | 90 | 0.11949 | 0.030532 | -0.11928 | -0.030397
15 | 36 | 0.58751 | 0.37601 | 9.8659e-10 | 0 | 0 | 0 | 0 | 0 | 1 | -90 | 90 | 0.038061 | 0.0095501 | -0.038052 | -0.0095442
15 | 32 | 4.7727 | 3.0545 | 8.0146e-09 | 0 | 0 | 0 | 0 | 0 | 1 | -90 | 90 | 0.042589 | 0.010717 | -0.042495 | -0.010658
24 | 60 | 0.62336 | 0.39895 | 1.0468e-09 | 0 | 0 | 0 | 0 | 0 | 1 | -90 | 90 | 0.019362 | 0.0048541 | -0.019359 | -0.0048525
24 | 59 | 0.39175 | 0.25072 | 6.5785e-10 | 0 | 0 | 0 | 0 | 0 | 1 | -90 | 90 | -0.019362 | -0.0048541 | 0.019364 | 0.004855
60 | 69 | 1.9799 | 1.2671 | 3.3248e-09 | 0 | 0 | 0 | 0 | 0 | 1 | -90 | 90 | 0.014666 | 0.0036771 | -0.014661 | -0.0036745
59 | 32 | 0.97185 | 0.62199 | 1.632e-09 | 0 | 0 | 0 | 0 | 0 | 1 | -90 | 90 | -0.024733 | -0.0062007 | 0.024739 | 0.0062047
32 | 55 | 1.3873 | 0.88788 | 2.3297e-09 | 0 | 0 | 0 | 0 | 0 | 1 | -90 | 90 | 0.017756 | 0.004453 | -0.017751 | -0.0044502
55 | 54 | 3.6507 | 2.3365 | 6.1306e-09 | 0 | 0 | 0 | 0 | 0 | 1 | -90 | 90 | 0.011263 | 0.0028241 | -0.011258 | -0.0028214
19 | 33 | 0.77211 | 0.49415 | 3.8897e-09 | 0 | 0 | 0 | 0 | 0 | 1 | -90 | 90 | -0.31748 | -0.08082 | 0.31831 | 0.081355
19 | 48 | 0.45028 | 0.28818 | 2.2684e-09 | 0 | 0 | 0 | 0 | 0 | 1 | -90 | 90 | 0.22472 | 0.05748 | -0.22448 | -0.057323
11 | 10 | 2.2378 | 1.4322 | 3.7579e-09 | 0 | 0 | 0 | 0 | 0 | 1 | -90 | 90 | 0.011334 | 0.0028415 | -0.011331 | -0.0028399
36 | 28 | 1.5002 | 0.96011 | 2.5192e-09 | 0 | 0 | 0 | 0 | 0 | 1 | -90 | 90 | 0.027011 | 0.0067771 | -0.026999 | -0.0067697
33 | 45 | 0.53059 | 0.33958 | 2.673e-09 | 0 | 0 | 0 | 0 | 0 | 1 | -90 | 90 | -0.31831 | -0.081355 | 0.31889 | 0.081723
48 | 49 | 0.50333 | 0.32213 | 2.5357e-09 | 0 | 0 | 0 | 0 | 0 | 1 | -90 | 90 | 0.22096 | 0.056443 | -0.2207 | -0.056274
28 | 34 | 0.51577 | 0.33009 | 8.6612e-10 | 0 | 0 | 0 | 0 | 0 | 1 | -90 | 90 | 0.026999 | 0.0067697 | -0.026995 | -0.0067672
34 | 35 | 1.5542 | 0.99471 | 2.61e-09 | 0 | 0 | 0 | 0 | 0 | 1 | -90 | 90 | 0.016341 | 0.0040971 | -0.016337 | -0.0040944
40 | 64 | 0.9909 | 0.63418 | 1.664e-09 | 0 | 0 | 0 | 0 | 0 | 1 | -90 | 90 | 0.0096693 | 0.002424 | -0.0096683 | -0.0024235
40 | 66 | 1.7907 | 1.146 | 3.007e-09 | 0 | 0 | 0 | 0 | 0 | 1 | -90 | 90 | 0.006207 | 0.0015557 | -0.0062062 | -0.0015555
37 | 38 | 1.5147 | 0.96941 | 2.5436e-09 | 0 | 0 | 0 | 0 | 0 | 1 | -90 | 90 | -0.084083 | -0.021185 | 0.084203 | 0.021261
45 | 46 | 1.5131 | 0.96837 | 2.5409e-09 | 0 | 0 | 0 | 0 | 0 | 1 | -90 | 90 | 0.0080837 | 0.0020261 | -0.0080827 | -0.0020257
39 | 38 | 0.67597 | 0.43262 | 1.1351e-09 | 0 | 0 | 0 | 0 | 0 | 1 | -90 | 90 | 0.090183 | 0.022783 | -0.090122 | -0.022744
43 | 41 | 1.3289 | 0.85048 | 2.2315e-09 | 0 | 0 | 0 | 0 | 0 | 1 | -90 | 90 | -0.11168 | -0.028423 | 0.11186 | 0.028539
49 | 50 | 0.40572 | 0.25966 | 2.044e-09 | 0 | 0 | 0 | 0 | 0 | 1 | -90 | 90 | 0.21254 | 0.05423 | -0.21234 | -0.054103
53 | 54 | 1.1407 | 0.73005 | 1.9156e-09 | 0 | 0 | 0 | 0 | 0 | 1 | -90 | 90 | -0.0044646 | -0.001119 | 0.0044649 | 0.0011189
64 | 65 | 2.4553 | 1.5714 | 4.1232e-09 | 0 | 0 | 0 | 0 | 0 | 1 | -90 | 90 | 0.0077872 | 0.0019521 | -0.0077856 | -0.0019514