## bus_data
BUS_I | BUS_TYPE | Pd | Qd | Gs | Bs | area | Vm | Va | baseKV | zone | Vmax | Vmin
1 | 1 | 0.0055868 | 0.0014002 | 0 | 0 | 1 | 0.97442 | -0.49198 | 0.4 | 1 | 1.1 | 0.9
2 | 1 | 0.019895 | 0.0049862 | 0 | 0 | 1 | 0.97461 | -0.48813 | 0.4 | 1 | 1.1 | 0.9
4 | 1 | 0 | 0 | 0 | 0 | 1 | 0.97514 | -0.47774 | 0.4 | 1 | 1.1 | 0.9
57 | 1 | 0.0032736 | 0.00082044 | 0 | 0 | 1 | 0.97604 | -0.4601 | 0.4 | 1 | 1.1 | 0.9
6 | 1 | 0 | 0 | 0 | 0 | 1 | 0.97427 | -0.49492 | 0.4 | 1 | 1.1 | 0.9
5 | 1 | 0 | 0 | 0 | 0 | 1 | 0.97097 | -0.55993 | 0.4 | 1 | 1.1 | 0.9
33 | 1 | 0.0035108 | 0.00087988 | 0 | 0 | 1 | 0.97104 | -0.55862 | 0.4 | 1 | 1.1 | 0.9
77 | 1 | 0.0049878 | 0.0012501 | 0 | 0 | 1 | 0.97086 | -0.56209 | 0.4 | 1 | 1.1 | 0.9
32 | 1 | 0.042771 | 0.010719 | 0 | 0 | 1 | 0.97208 | -0.53807 | 0.4 | 1 | 1.1 | 0.9
7 | 1 | 0 | 0 | 0 | 0 | 1 | 0.97118 | -0.55574 | 0.4 | 1 | 1.1 | 0.9
11 | 1 | 0 | 0 | 0 | 0 | 1 | 0.97065 | -0.56624 | 0.4 | 1 | 1.1 | 0.9
8 | 1 | 0 | 0 | 0 | 0 | 1 | 0.98126 | -0.35825 | 0.4 | 1 | 1.1 | 0.9
52 | 1 | 0.0037849 | 0.00094858 | 0 | 0 | 1 | 0.98234 | -0.33732 | 0.4 | 1 | 1.1 | 0.9
49 | 1 | 0.003308 | 0.00082905 | 0 | 0 | 1 | 0.98033 | -0.37619 | 0.4 | 1 | 1.1 | 0.9
31 | 1 | 0.018883 | 0.0047325 | 0 | 0 | 1 | 0.97006 | -0.5781 | 0.4 | 1 | 1.1 | 0.9
12 | 1 | 0 | 0 | 0 | 0 | 1 | 0.97298 | -0.52112 | 0.4 | 1 | 1.1 | 0.9
28 | 1 | 0.067038 | 0.016801 | 0 | 0 | 1 | 0.97364 | -0.5081 | 0.4 | 1 | 1.1 | 0.9
27 | 1 | 0.015696 | 0.0039337 | 0 | 0 | 1 | 0.97239 | -0.53276 | 0.4 | 1 | 1.1 | 0.9
14 | 1 | 0 | 0 | 0 | 0 | 1 | 0.98728 | -0.24228 | 0.4 | 1 | 1.1 | 0.9
19 | 1 | 0 | 0 | 0 | 0 | 1 | 0.98663 | -0.25506 | 0.4 | 1 | 1.1 | 0.9
54 | 1 | 0.012342 | 0.0030932 | 0 | 0 | 1 | 0.98851 | -0.21847 | 0.4 | 1 | 1.1 | 0.9
15 | 1 | 0 | 0 | 0 | 0 | 1 | 0.99005 | -0.18882 | 0.4 | 1 | 1.1 | 0.9
17 | 1 | 0 | 0 | 0 | 0 | 1 | 0.98863 | -0.21607 | 0.4 | 1 | 1.1 | 0.9
26 | 1 | 0 | 0 | 0 | 0 | 1 | 0.98926 | -0.20408 | 0.4 | 1 | 1.1 | 0.9
69 | 1 | 0.0075185 | 0.0018843 | 0 | 0 | 1 | 0.9938 | -0.11714 | 0.4 | 1 | 1.1 | 0.9
16 | 1 | 0 | 0 | 0 | 0 | 1 | 0.98048 | -0.3739 | 0.4 | 1 | 1.1 | 0.9
30 | 1 | 0.082853 | 0.020765 | 0 | 0 | 1 | 0.982 | -0.34446 | 0.4 | 1 | 1.1 | 0.9
29 | 1 | 0.0038739 | 0.00097089 | 0 | 0 | 1 | 0.97912 | -0.40039 | 0.4 | 1 | 1.1 | 0.9
66 | 1 | 0.0091291 | 0.002288 | 0 | 0 | 1 | 0.98761 | -0.23568 | 0.4 | 1 | 1.1 | 0.9
62 | 1 | 0.0063241 | 0.001585 | 0 | 0 | 1 | 0.98539 | -0.27917 | 0.4 | 1 | 1.1 | 0.9
20 | 1 | 0 | 0 | 0 | 0 | 1 | 0.9835 | -0.316 | 0.4 | 1 | 1.1 | 0.9
61 | 1 | 0 | 0 | 0 | 0 | 1 | 0.98353 | -0.31553 | 0.4 | 1 | 1.1 | 0.9
71 | 1 | 0.0057241 | 0.0014346 | 0 | 0 | 1 | 0.98331 | -0.31968 | 0.4 | 1 | 1.1 | 0.9
22 | 1 | 0 | 0 | 0 | 0 | 1 | 0.99917 | -0.015573 | 0.4 | 1 | 1.1 | 0.9
23 | 1 | 0 | 0 | 0 | 0 | 1 | 0.99744 | -0.048226 | 0.4 | 1 | 1.1 | 0.9
79 | 3 | 0.010126 | 0.0025377 | 0 | 0 | 1 | 1 | 0 | 0.4 | 1 | 1.1 | 0.9
70 | 1 | 0.0063261 | 0.0015855 | 0 | 0 | 1 | 0.99608 | -0.073971 | 0.4 | 1 | 1.1 | 0.9
24 | 1 | 0 | 0 | 0 | 0 | 1 | 0.97252 | -0.53001 | 0.4 | 1 | 1.1 | 0.9
25 | 1 | 0 | 0 | 0 | 0 | 1 | 0.97235 | -0.53319 | 0.4 | 1 | 1.1 | 0.9
56 | 1 | 0.0033477 | 0.000839 | 0 | 0 | 1 | 0.97319 | -0.51676 | 0.4 | 1 | 1.1 | 0.9
34 | 1 | 0.0063265 | 0.0015856 | 0 | 0 | 1 | 0.97129 | -0.5543 | 0.4 | 1 | 1.1 | 0.9
55 | 1 | 0.0073947 | 0.0018533 | 0 | 0 | 1 | 0.98814 | -0.22539 | 0.4 | 1 | 1.1 | 0.9
53 | 1 | 0.0075767 | 0.0018989 | 0 | 0 | 1 | 0.98782 | -0.23171 | 0.4 | 1 | 1.1 | 0.9
78 | 1 | 0.0077665 | 0.0019465 | 0 | 0 | 1 | 0.97649 | -0.45133 | 0.4 | 1 | 1.1 | 0.9
74 | 1 | 0.0038715 | 0.00097028 | 0 | 0 | 1 | 0.98353 | -0.31423 | 0.4 | 1 | 1.1 | 0.9
50 | 1 | 0.0028539 | 0.00071525 | 0 | 0 | 1 | 0.97945 | -0.3934 | 0.4 | 1 | 1.1 | 0.9
48 | 1 | 0 | 0 | 0 | 0 | 1 | 0.97962 | -0.3906 | 0.4 | 1 | 1.1 | 0.9
41 | 1 | 0 | 0 | 0 | 0 | 1 | 0.97811 | -0.42015 | 0.4 | 1 | 1.1 | 0.9
47 | 1 | 0.011203 | 0.0028078 | 0 | 0 | 1 | 0.9799 | -0.38515 | 0.4 | 1 | 1.1 | 0.9
45 | 1 | 0 | 0 | 0 | 0 | 1 | 0.98099 | -0.3639 | 0.4 | 1 | 1.1 | 0.9
43 | 1 | 0.035999 | 0.0090222 | 0 | 0 | 1 | 0.98397 | -0.30616 | 0.4 | 1 | 1.1 | 0.9
68 | 1 | 0.0055562 | 0.0013925 | 0 | 0 | 1 | 0.98506 | -0.28491 | 0.4 | 1 | 1.1 | 0.9
67 | 1 | 0.011873 | 0.0029758 | 0 | 0 | 1 | 0.9859 | -0.26868 | 0.4 | 1 | 1.1 | 0.9
65 | 1 | 0.00071379 | 0.00017889 | 0 | 0 | 1 | 0.98345 | -0.31698 | 0.4 | 1 | 1.1 | 0.9
64 | 1 | 0 | 0 | 0 | 0 | 1 | 0.98346 | -0.31679 | 0.4 | 1 | 1.1 | 0.9
60 | 1 | 0.0043683 | 0.0010948 | 0 | 0 | 1 | 0.9847 | -0.29252 | 0.4 | 1 | 1.1 | 0.9
63 | 1 | 0.0035394 | 0.00088705 | 0 | 0 | 1 | 0.98347 | -0.31656 | 0.4 | 1 | 1.1 | 0.9
59 | 1 | 0.0069767 | 0.0017485 | 0 | 0 | 1 | 0.98389 | -0.30844 | 0.4 | 1 | 1.1 | 0.9
40 | 1 | 0.0040498 | 0.001015 | 0 | 0 | 1 | 0.97395 | -0.50167 | 0.4 | 1 | 1.1 | 0.9
35 | 1 | 0.011812 | 0.0029602 | 0 | 0 | 1 | 0.97075 | -0.56492 | 0.4 | 1 | 1.1 | 0.9
72 | 1 | 0.0073947 | 0.0018533 | 0 | 0 | 1 | 0.98715 | -0.24437 | 0.4 | 1 | 1.1 | 0.9
46 | 1 | 0.0020089 | 0.00050347 | 0 | 0 | 1 | 0.98572 | -0.27238 | 0.4 | 1 | 1.1 | 0.9
36 | 1 | 0.0060119 | 0.0015067 | 0 | 0 | 1 | 0.97054 | -0.56899 | 0.4 | 1 | 1.1 | 0.9
37 | 1 | 0.0052968 | 0.0013275 | 0 | 0 | 1 | 0.97563 | -0.46876 | 0.4 | 1 | 1.1 | 0.9
38 | 1 | 0.0020383 | 0.00051085 | 0 | 0 | 1 | 0.97559 | -0.46947 | 0.4 | 1 | 1.1 | 0.9
39 | 1 | 0.0059206 | 0.0014838 | 0 | 0 | 1 | 0.97665 | -0.44863 | 0.4 | 1 | 1.1 | 0.9
44 | 1 | 0.013809 | 0.003461 | 0 | 0 | 1 | 0.98549 | -0.27677 | 0.4 | 1 | 1.1 | 0.9
51 | 1 | 0.0023312 | 0.00058426 | 0 | 0 | 1 | 0.97934 | -0.39555 | 0.4 | 1 | 1.1 | 0.9
75 | 1 | 0.0033356 | 0.00083598 | 0 | 0 | 1 | 0.9792 | -0.39823 | 0.4 | 1 | 1.1 | 0.9
76 | 1 | 0.003278 | 0.00082154 | 0 | 0 | 1 | 0.97706 | -0.44013 | 0.4 | 1 | 1.1 | 0.9
73 | 1 | 0.0050421 | 0.0012637 | 0 | 0 | 1 | 0.98472 | -0.29126 | 0.4 | 1 | 1.1 | 0.9
58 | 1 | 0.007293 | 0.0018278 | 0 | 0 | 1 | 0.98444 | -0.29771 | 0.4 | 1 | 1.1 | 0.9

## generator_data
GEN_BUS | PG | QG | QMAX | QMIN | VG | MBASE | GEN_STATUS | PMAX | PMIN
79 | 0.54211 | 0.1398 | 10 | -10 | 1 | 100 | 1 | 10 | 0

## branch_data
F_BUS | T_BUS | BR_R | BR_X | BR_B | RATE_A | RATE_B | RATE_C | TAP | SHIFT | BR_STATUS | ANGMIN | ANGMAX | P_in | Q_in | P_out | Q_out
1 | 2 | 2.9283 | 1.8741 | 4.9174e-09 | 0 | 0 | 0 | 0 | 0 | 1 | -90 | 90 | -0.0055868 | -0.0014002 | 0.0055878 | 0.0014004
2 | 4 | 1.7379 | 1.1122 | 2.9184e-09 | 0 | 0 | 0 | 0 | 0 | 1 | -90 | 90 | -0.025483 | -0.0063866 | 0.025496 | 0.0063944
4 | 57 | 0.78687 | 0.5036 | 1.3214e-09 | 0 | 0 | 0 | 0 | 0 | 1 | -90 | 90 | -0.095895 | -0.024132 | 0.095976 | 0.024184
4 | 6 | 1.0429 | 0.66746 | 1.7513e-09 | 0 | 0 | 0 | 0 | 0 | 1 | -90 | 90 | 0.0704 | 0.017738 | -0.070342 | -0.017701
57 | 78 | 0.37855 | 0.24227 | 6.3569e-10 | 0 | 0 | 0 | 0 | 0 | 1 | -90 | 90 | -0.09925 | -0.025004 | 0.099292 | 0.025031
6 | 32 | 2.6108 | 1.6709 | 4.3842e-09 | 0 | 0 | 0 | 0 | 0 | 1 | -90 | 90 | 0.070342 | 0.017701 | -0.070197 | -0.017609
5 | 33 | 1.1088 | 0.70962 | 1.862e-09 | 0 | 0 | 0 | 0 | 0 | 1 | -90 | 90 | -0.0049883 | -0.0012501 | 0.0049886 | 0.0012501
5 | 77 | 1.8283 | 1.1701 | 3.0701e-09 | 0 | 0 | 0 | 0 | 0 | 1 | -90 | 90 | 0.0049883 | 0.0012501 | -0.0049878 | -0.0012501
33 | 7 | 1.4328 | 0.91701 | 2.4061e-09 | 0 | 0 | 0 | 0 | 0 | 1 | -90 | 90 | -0.0084994 | -0.00213 | 0.0085006 | 0.0021305
32 | 7 | 2.7304 | 1.7475 | 4.5851e-09 | 0 | 0 | 0 | 0 | 0 | 1 | -90 | 90 | 0.027427 | 0.0068894 | -0.027403 | -0.0068751
7 | 11 | 2.3493 | 1.5035 | 3.9451e-09 | 0 | 0 | 0 | 0 | 0 | 1 | -90 | 90 | 0.018903 | 0.0047446 | -0.018893 | -0.0047389
11 | 31 | 2.6518 | 1.6972 | 4.4531e-09 | 0 | 0 | 0 | 0 | 0 | 1 | -90 | 90 | 0.018893 | 0.0047389 | -0.018883 | -0.0047325
8 | 52 | 0.74247 | 0.47518 | 1.2468e-09 | 0 | 0 | 0 | 0 | 0 | 1 | -90 | 90 | -0.12267 | -0.031089 | 0.1228 | 0.031168
8 | 49 | 0.63501 | 0.40641 | 1.0664e-09 | 0 | 0 | 0 | 0 | 0 | 1 | -90 | 90 | 0.12267 | 0.031089 | -0.12257 | -0.031022
52 | 74 | 0.79653 | 0.50978 | 1.3376e-09 | 0 | 0 | 0 | 0 | 0 | 1 | -90 | 90 | -0.12658 | -0.032117 | 0.12672 | 0.032207
49 | 50 | 0.62544 | 0.40028 | 1.0503e-09 | 0 | 0 | 0 | 0 | 0 | 1 | -90 | 90 | 0.11926 | 0.030193 | -0.11916 | -0.03013
12 | 28 | 3.5203 | 2.253 | 5.9116e-09 | 0 | 0 | 0 | 0 | 0 | 1 | -90 | 90 | -0.015704 | -0.0039388 | 0.015714 | 0.0039444
12 | 27 | 3.1455 | 2.0131 | 5.2822e-09 | 0 | 0 | 0 | 0 | 0 | 1 | -90 | 90 | 0.015704 | 0.0039388 | -0.015696 | -0.0039337
28 | 29 | 5.5628 | 3.5602 | 9.3415e-09 | 0 | 0 | 0 | 0 | 0 | 1 | -90 | 90 | -0.082752 | -0.020746 | 0.083179 | 0.021018
14 | 19 | 1.5969 | 1.022 | 2.6817e-09 | 0 | 0 | 0 | 0 | 0 | 1 | -90 | 90 | 0.035039 | 0.0088169 | -0.035017 | -0.0088035
14 | 54 | 2.9802 | 1.9073 | 5.0046e-09 | 0 | 0 | 0 | 0 | 0 | 1 | -90 | 90 | -0.035039 | -0.0088169 | 0.035079 | 0.008842
19 | 62 | 3.0068 | 1.9244 | 5.0493e-09 | 0 | 0 | 0 | 0 | 0 | 1 | -90 | 90 | 0.035017 | 0.0088035 | -0.034977 | -0.0087782
54 | 26 | 1.3337 | 0.85355 | 2.2396e-09 | 0 | 0 | 0 | 0 | 0 | 1 | -90 | 90 | -0.047421 | -0.011935 | 0.047453 | 0.011956
15 | 17 | 0.60996 | 0.39037 | 4.0971e-09 | 0 | 0 | 0 | 0 | 0 | 1 | -90 | 90 | 0.19807 | 0.050434 | -0.19781 | -0.050268
15 | 26 | 0.21471 | 0.13742 | 1.4423e-09 | 0 | 0 | 0 | 0 | 0 | 1 | -90 | 90 | 0.31528 | 0.0803 | -0.31505 | -0.080151
15 | 69 | 0.62228 | 0.39826 | 4.1799e-09 | 0 | 0 | 0 | 0 | 0 | 1 | -90 | 90 | -0.51335 | -0.13073 | 0.51513 | 0.13187
17 | 66 | 0.43762 | 0.28008 | 2.9395e-09 | 0 | 0 | 0 | 0 | 0 | 1 | -90 | 90 | 0.19781 | 0.050268 | -0.19762 | -0.050149
26 | 55 | 0.62559 | 0.40037 | 4.2021e-09 | 0 | 0 | 0 | 0 | 0 | 1 | -90 | 90 | 0.15117 | 0.038619 | -0.15101 | -0.03852
26 | 53 | 1.0486 | 0.67108 | 1.7608e-09 | 0 | 0 | 0 | 0 | 0 | 1 | -90 | 90 | 0.11643 | 0.029576 | -0.11628 | -0.029477
69 | 70 | 0.37154 | 0.23779 | 2.4957e-09 | 0 | 0 | 0 | 0 | 0 | 1 | -90 | 90 | -0.52265 | -0.13376 | 0.52375 | 0.13446
16 | 30 | 1.467 | 0.93889 | 2.4635e-09 | 0 | 0 | 0 | 0 | 0 | 1 | -90 | 90 | -0.087164 | -0.02206 | 0.087287 | 0.022138
16 | 29 | 1.3163 | 0.84246 | 2.2105e-09 | 0 | 0 | 0 | 0 | 0 | 1 | -90 | 90 | 0.087164 | 0.02206 | -0.087053 | -0.021989
30 | 68 | 1.5236 | 0.97513 | 5.1172e-09 | 0 | 0 | 0 | 0 | 0 | 1 | -90 | 90 | -0.17014 | -0.042903 | 0.17063 | 0.043214
66 | 67 | 0.77064 | 0.49321 | 5.1765e-09 | 0 | 0 | 0 | 0 | 0 | 1 | -90 | 90 | 0.18849 | 0.047861 | -0.18819 | -0.04767
62 | 60 | 2.0282 | 1.2981 | 3.4059e-09 | 0 | 0 | 0 | 0 | 0 | 1 | -90 | 90 | 0.028653 | 0.0071932 | -0.028635 | -0.0071819
20 | 61 | 0.35797 | 0.2291 | 6.0113e-10 | 0 | 0 | 0 | 0 | 0 | 1 | -90 | 90 | -0.0057251 | -0.0014348 | 0.0057252 | 0.0014348
20 | 71 | 2.7895 | 1.7853 | 4.6844e-09 | 0 | 0 | 0 | 0 | 0 | 1 | -90 | 90 | 0.0057251 | 0.0014348 | -0.0057241 | -0.0014346
61 | 63 | 1.0517 | 0.67312 | 1.7662e-09 | 0 | 0 | 0 | 0 | 0 | 1 | -90 | 90 | 0.0042534 | 0.0010655 | -0.0042532 | -0.0010655
61 | 59 | 3.0813 | 1.972 | 5.1743e-09 | 0 | 0 | 0 | 0 | 0 | 1 | -90 | 90 | -0.0099786 | -0.0025003 | 0.009982 | 0.002502
22 | 23 | 0.27951 | 0.17889 | 1.8775e-09 | 0 | 0 | 0 | 0 | 0 | 1 | -90 | 90 | 0.53158 | 0.13701 | -0.53074 | -0.13647
22 | 79 | 0.13365 | 0.085535 | 8.9773e-10 | 0 | 0 | 0 | 0 | 0 | 1 | -90 | 90 | -0.53158 | -0.13701 | 0.53198 | 0.13727
23 | 70 | 0.2197 | 0.1406 | 1.4757e-09 | 0 | 0 | 0 | 0 | 0 | 1 | -90 | 90 | 0.53074 | 0.13647 | -0.53007 | -0.13604
24 | 25 | 0.55663 | 0.35624 | 9.3473e-10 | 0 | 0 | 0 | 0 | 0 | 1 | -90 | 90 | 0.024188 | 0.0060754 | -0.024184 | -0.0060732
24 | 56 | 2.3279 | 1.4898 | 3.9091e-09 | 0 | 0 | 0 | 0 | 0 | 1 | -90 | 90 | -0.024188 | -0.0060754 | 0.024203 | 0.0060849
25 | 34 | 3.7007 | 2.3685 | 6.2145e-09 | 0 | 0 | 0 | 0 | 0 | 1 | -90 | 90 | 0.024184 | 0.0060732 | -0.02416 | -0.0060582
56 | 40 | 2.3306 | 1.4916 | 3.9138e-09 | 0 | 0 | 0 | 0 | 0 | 1 | -90 | 90 | -0.027551 | -0.0069239 | 0.027571 | 0.0069362
34 | 35 | 2.5169 | 1.6108 | 4.2266e-09 | 0 | 0 | 0 | 0 | 0 | 1 | -90 | 90 | 0.017834 | 0.0044726 | -0.017825 | -0.0044672
55 | 72 | 0.5848 | 0.37427 | 1.9641e-09 | 0 | 0 | 0 | 0 | 0 | 1 | -90 | 90 | 0.14362 | 0.036667 | -0.14348 | -0.036583
53 | 46 | 1.6462 | 1.0535 | 2.7644e-09 | 0 | 0 | 0 | 0 | 0 | 1 | -90 | 90 | 0.1087 | 0.027579 | -0.10849 | -0.027443
78 | 76 | 0.44907 | 0.28741 | 7.5412e-10 | 0 | 0 | 0 | 0 | 0 | 1 | -90 | 90 | -0.10706 | -0.026977 | 0.10712 | 0.027014
74 | 73 | 0.77015 | 0.4929 | 1.2933e-09 | 0 | 0 | 0 | 0 | 0 | 1 | -90 | 90 | -0.1306 | -0.033177 | 0.13074 | 0.033269
50 | 51 | 0.07983 | 0.051091 | 1.3406e-10 | 0 | 0 | 0 | 0 | 0 | 1 | -90 | 90 | 0.11631 | 0.029415 | -0.1163 | -0.029407
48 | 41 | 2.8327 | 1.8129 | 4.7568e-09 | 0 | 0 | 0 | 0 | 0 | 1 | -90 | 90 | 0.045089 | 0.011407 | -0.045025 | -0.011367
48 | 47 | 0.52324 | 0.33487 | 8.7866e-10 | 0 | 0 | 0 | 0 | 0 | 1 | -90 | 90 | -0.045089 | -0.011407 | 0.045101 | 0.011415
41 | 39 | 2.7214 | 1.7417 | 4.57e-09 | 0 | 0 | 0 | 0 | 0 | 1 | -90 | 90 | 0.045025 | 0.011367 | -0.044964 | -0.011328
47 | 45 | 1.6344 | 1.046 | 2.7446e-09 | 0 | 0 | 0 | 0 | 0 | 1 | -90 | 90 | -0.056304 | -0.014223 | 0.056361 | 0.014259
45 | 43 | 4.4598 | 2.8543 | 7.4893e-09 | 0 | 0 | 0 | 0 | 0 | 1 | -90 | 90 | -0.056361 | -0.014259 | 0.056518 | 0.014359
43 | 44 | 1.388 | 0.88832 | 2.3308e-09 | 0 | 0 | 0 | 0 | 0 | 1 | -90 | 90 | -0.092517 | -0.023381 | 0.092648 | 0.023464
68 | 67 | 0.40367 | 0.25835 | 2.7115e-09 | 0 | 0 | 0 | 0 | 0 | 1 | -90 | 90 | -0.17618 | -0.044607 | 0.17632 | 0.044694
65 | 64 | 1.1339 | 0.72572 | 1.9042e-09 | 0 | 0 | 0 | 0 | 0 | 1 | -90 | 90 | -0.00071379 | -0.00017889 | 0.00071379 | 0.00017871
64 | 63 | 1.4287 | 0.91434 | 2.3991e-09 | 0 | 0 | 0 | 0 | 0 | 1 | -90 | 90 | -0.00071379 | -0.00017871 | 0.0007138 | 0.00017848
60 | 58 | 0.93063 | 0.59561 | 1.5628e-09 | 0 | 0 | 0 | 0 | 0 | 1 | -90 | 90 | 0.024266 | 0.0060871 | -0.02426 | -0.0060834
59 | 58 | 2.7452 | 1.7569 | 4.6099e-09 | 0 | 0 | 0 | 0 | 0 | 1 | -90 | 90 | -0.016959 | -0.0042505 | 0.016967 | 0.0042556
40 | 38 | 4.3468 | 2.782 | 7.2995e-09 | 0 | 0 | 0 | 0 | 0 | 1 | -90 | 90 | -0.031621 | -0.0079512 | 0.031669 | 0.0079817
35 | 36 | 2.8639 | 1.8329 | 4.8092e-09 | 0 | 0 | 0 | 0 | 0 | 1 | -90 | 90 | 0.006013 | 0.001507 | -0.0060119 | -0.0015067
72 | 73 | 1.5191 | 0.97223 | 2.551e-09 | 0 | 0 | 0 | 0 | 0 | 1 | -90 | 90 | 0.13609 | 0.03473 | -0.13578 | -0.034533
46 | 44 | 0.18062 | 0.1156 | 3.0331e-10 | 0 | 0 | 0 | 0 | 0 | 1 | -90 | 90 | 0.10648 | 0.02694 | -0.10646 | -0.026925
37 | 38 | 0.090655 | 0.058019 | 1.5223e-10 | 0 | 0 | 0 | 0 | 0 | 1 | -90 | 90 | 0.033709 | 0.0084932 | -0.033708 | -0.0084925
37 | 39 | 2.2098 | 1.4143 | 3.7109e-09 | 0 | 0 | 0 | 0 | 0 | 1 | -90 | 90 | -0.039006 | -0.0098207 | 0.039043 | 0.0098444
51 | 75 | 0.10154 | 0.064984 | 1.7051e-10 | 0 | 0 | 0 | 0 | 0 | 1 | -90 | 90 | 0.11397 | 0.028823 | -0.11395 | -0.028813
75 | 76 | 1.6341 | 1.0458 | 2.7441e-09 | 0 | 0 | 0 | 0 | 0 | 1 | -90 | 90 | 0.11062 | 0.027977 | -0.11039 | -0.027836