## bus_data
BUS_I | BUS_TYPE | Pd | Qd | Gs | Bs | area | Vm | Va | baseKV | zone | Vmax | Vmin
1 | 1 | 0.0049347 | 0.0012368 | 0 | 0 | 1 | 0.98455 | -0.2977 | 0.4 | 1 | 1.1 | 0.9
2 | 1 | 0.0049346 | 0.0012367 | 0 | 0 | 1 | 0.98463 | -0.2961 | 0.4 | 1 | 1.1 | 0.9
4 | 1 | 0 | 0 | 0 | 0 | 1 | 0.98477 | -0.29332 | 0.4 | 1 | 1.1 | 0.9
26 | 1 | 0.0050939 | 0.0012766 | 0 | 0 | 1 | 0.98491 | -0.29054 | 0.4 | 1 | 1.1 | 0.9
5 | 1 | 0 | 0 | 0 | 0 | 1 | 0.98556 | -0.27789 | 0.4 | 1 | 1.1 | 0.9
7 | 1 | 0 | 0 | 0 | 0 | 1 | 0.9861 | -0.26749 | 0.4 | 1 | 1.1 | 0.9
27 | 1 | 0.0050934 | 0.0012765 | 0 | 0 | 1 | 0.98516 | -0.28568 | 0.4 | 1 | 1.1 | 0.9
6 | 1 | 0 | 0 | 0 | 0 | 1 | 0.97419 | -0.49844 | 0.4 | 1 | 1.1 | 0.9
10 | 1 | 0 | 0 | 0 | 0 | 1 | 0.97738 | -0.43572 | 0.4 | 1 | 1.1 | 0.9
84 | 1 | 0.049514 | 0.012409 | 0 | 0 | 1 | 0.97367 | -0.50862 | 0.4 | 1 | 1.1 | 0.9
45 | 1 | 0.018898 | 0.0047364 | 0 | 0 | 1 | 0.98578 | -0.27367 | 0.4 | 1 | 1.1 | 0.9
62 | 1 | 0.017865 | 0.0044774 | 0 | 0 | 1 | 0.98666 | -0.25651 | 0.4 | 1 | 1.1 | 0.9
8 | 1 | 0 | 0 | 0 | 0 | 1 | 0.98524 | -0.28251 | 0.4 | 1 | 1.1 | 0.9
19 | 1 | 0 | 0 | 0 | 0 | 1 | 0.98635 | -0.26104 | 0.4 | 1 | 1.1 | 0.9
14 | 1 | 0 | 0 | 0 | 0 | 1 | 0.98505 | -0.28627 | 0.4 | 1 | 1.1 | 0.9
79 | 1 | 0.0059018 | 0.0014791 | 0 | 0 | 1 | 0.98468 | -0.29329 | 0.4 | 1 | 1.1 | 0.9
9 | 1 | 0 | 0 | 0 | 0 | 1 | 0.9779 | -0.42541 | 0.4 | 1 | 1.1 | 0.9
15 | 1 | 0 | 0 | 0 | 0 | 1 | 0.97877 | -0.40846 | 0.4 | 1 | 1.1 | 0.9
43 | 1 | 0.005368 | 0.0013454 | 0 | 0 | 1 | 0.97789 | -0.42566 | 0.4 | 1 | 1.1 | 0.9
24 | 1 | 0 | 0 | 0 | 0 | 1 | 0.97731 | -0.43707 | 0.4 | 1 | 1.1 | 0.9
42 | 1 | 0.0028217 | 0.00070719 | 0 | 0 | 1 | 0.97731 | -0.43699 | 0.4 | 1 | 1.1 | 0.9
12 | 1 | 0 | 0 | 0 | 0 | 1 | 0.98143 | -0.35658 | 0.4 | 1 | 1.1 | 0.9
73 | 1 | 0.0050688 | 0.0012704 | 0 | 0 | 1 | 0.98119 | -0.36109 | 0.4 | 1 | 1.1 | 0.9
78 | 1 | 0.008317 | 0.0020844 | 0 | 0 | 1 | 0.98162 | -0.35288 | 0.4 | 1 | 1.1 | 0.9
87 | 1 | 0.0095391 | 0.0023907 | 0 | 0 | 1 | 0.98479 | -0.29134 | 0.4 | 1 | 1.1 | 0.9
21 | 1 | 0 | 0 | 0 | 0 | 1 | 0.9797 | -0.39022 | 0.4 | 1 | 1.1 | 0.9
31 | 1 | 0.0091065 | 0.0022823 | 0 | 0 | 1 | 0.97852 | -0.41327 | 0.4 | 1 | 1.1 | 0.9
16 | 1 | 0 | 0 | 0 | 0 | 1 | 0.9882 | -0.22541 | 0.4 | 1 | 1.1 | 0.9
20 | 1 | 0 | 0 | 0 | 0 | 1 | 0.98761 | -0.23675 | 0.4 | 1 | 1.1 | 0.9
35 | 1 | 0 | 0 | 0 | 0 | 1 | 0.99029 | -0.18513 | 0.4 | 1 | 1.1 | 0.9
38 | 1 | 0.012168 | 0.0030495 | 0 | 0 | 1 | 0.98741 | -0.24072 | 0.4 | 1 | 1.1 | 0.9
18 | 1 | 0 | 0 | 0 | 0 | 1 | 0.98548 | -0.2783 | 0.4 | 1 | 1.1 | 0.9
25 | 1 | 0 | 0 | 0 | 0 | 1 | 0.98517 | -0.28433 | 0.4 | 1 | 1.1 | 0.9
30 | 1 | 0.0078842 | 0.001976 | 0 | 0 | 1 | 0.98568 | -0.27437 | 0.4 | 1 | 1.1 | 0.9
82 | 1 | 0.0065 | 0.0016291 | 0 | 0 | 1 | 0.98595 | -0.26875 | 0.4 | 1 | 1.1 | 0.9
29 | 1 | 0.0077684 | 0.0019469 | 0 | 0 | 1 | 0.9876 | -0.23704 | 0.4 | 1 | 1.1 | 0.9
74 | 1 | 0.0083157 | 0.0020841 | 0 | 0 | 1 | 0.98034 | -0.37778 | 0.4 | 1 | 1.1 | 0.9
86 | 1 | 0.0023469 | 0.00058818 | 0 | 0 | 1 | 0.97729 | -0.43743 | 0.4 | 1 | 1.1 | 0.9
69 | 1 | 0.005513 | 0.0013817 | 0 | 0 | 1 | 0.98498 | -0.28806 | 0.4 | 1 | 1.1 | 0.9
61 | 1 | 0 | 0 | 0 | 0 | 1 | 0.98732 | -0.24373 | 0.4 | 1 | 1.1 | 0.9
77 | 1 | 0.0055142 | 0.001382 | 0 | 0 | 1 | 0.98394 | -0.30776 | 0.4 | 1 | 1.1 | 0.9
44 | 1 | 0.0051521 | 0.0012912 | 0 | 0 | 1 | 0.9778 | -0.42742 | 0.4 | 1 | 1.1 | 0.9
41 | 1 | 0.0023128 | 0.00057963 | 0 | 0 | 1 | 0.97727 | -0.43778 | 0.4 | 1 | 1.1 | 0.9
48 | 1 | 0 | 0 | 0 | 0 | 1 | 0.99432 | -0.10815 | 0.4 | 1 | 1.1 | 0.9
50 | 1 | 0 | 0 | 0 | 0 | 1 | 0.99401 | -0.11412 | 0.4 | 1 | 1.1 | 0.9
51 | 1 | 0 | 0 | 0 | 0 | 1 | 0.99517 | -0.091717 | 0.4 | 1 | 1.1 | 0.9
46 | 1 | 0.0051517 | 0.0012911 | 0 | 0 | 1 | 0.99411 | -0.11207 | 0.4 | 1 | 1.1 | 0.9
60 | 1 | 0.0054187 | 0.0013581 | 0 | 0 | 1 | 0.98674 | -0.25489 | 0.4 | 1 | 1.1 | 0.9
59 | 1 | 0.0054233 | 0.0013592 | 0 | 0 | 1 | 0.9869 | -0.25192 | 0.4 | 1 | 1.1 | 0.9
72 | 1 | 0.0082857 | 0.0020766 | 0 | 0 | 1 | 0.9808 | -0.36878 | 0.4 | 1 | 1.1 | 0.9
76 | 1 | 0.0051096 | 0.0012806 | 0 | 0 | 1 | 0.98218 | -0.3419 | 0.4 | 1 | 1.1 | 0.9
40 | 1 | 0.0078854 | 0.0019763 | 0 | 0 | 1 | 0.98596 | -0.26884 | 0.4 | 1 | 1.1 | 0.9
28 | 1 | 0.0075794 | 0.0018996 | 0 | 0 | 1 | 0.98747 | -0.23958 | 0.4 | 1 | 1.1 | 0.9
32 | 1 | 0.010009 | 0.0025084 | 0 | 0 | 1 | 0.97838 | -0.41602 | 0.4 | 1 | 1.1 | 0.9
37 | 1 | 0 | 0 | 0 | 0 | 1 | 0.99265 | -0.13975 | 0.4 | 1 | 1.1 | 0.9
33 | 1 | 0.0054929 | 0.0013766 | 0 | 0 | 1 | 0.99013 | -0.18819 | 0.4 | 1 | 1.1 | 0.9
39 | 1 | 0.0078694 | 0.0019723 | 0 | 0 | 1 | 0.98666 | -0.25522 | 0.4 | 1 | 1.1 | 0.9
81 | 1 | 0.0061685 | 0.001546 | 0 | 0 | 1 | 0.98563 | -0.27499 | 0.4 | 1 | 1.1 | 0.9
68 | 1 | 0 | 0 | 0 | 0 | 1 | 0.99178 | -0.15736 | 0.4 | 1 | 1.1 | 0.9
70 | 1 | 0.0079885 | 0.0020021 | 0 | 0 | 1 | 0.9918 | -0.15705 | 0.4 | 1 | 1.1 | 0.9
67 | 1 | 0.0054894 | 0.0013758 | 0 | 0 | 1 | 0.99158 | -0.16122 | 0.4 | 1 | 1.1 | 0.9
36 | 1 | 0.0055169 | 0.0013827 | 0 | 0 | 1 | 0.98486 | -0.29035 | 0.4 | 1 | 1.1 | 0.9
34 | 1 | 0.0054917 | 0.0013764 | 0 | 0 | 1 | 0.99002 | -0.19031 | 0.4 | 1 | 1.1 | 0.9
56 | 1 | 0.0065421 | 0.0016396 | 0 | 0 | 1 | 0.99244 | -0.14377 | 0.4 | 1 | 1.1 | 0.9
55 | 1 | 0 | 0 | 0 | 0 | 1 | 0.98517 | -0.28397 | 0.4 | 1 | 1.1 | 0.9
83 | 1 | 0.0035905 | 0.00089986 | 0 | 0 | 1 | 0.98515 | -0.2844 | 0.4 | 1 | 1.1 | 0.9
80 | 1 | 0.0063498 | 0.0015914 | 0 | 0 | 1 | 0.98532 | -0.28107 | 0.4 | 1 | 1.1 | 0.9
52 | 1 | 0.0043347 | 0.0010864 | 0 | 0 | 1 | 0.99642 | -0.067891 | 0.4 | 1 | 1.1 | 0.9
57 | 1 | 0.0065438 | 0.00164 | 0 | 0 | 1 | 0.99231 | -0.14641 | 0.4 | 1 | 1.1 | 0.9
47 | 1 | 0.004343 | 0.0010885 | 0 | 0 | 1 | 0.99396 | -0.11497 | 0.4 | 1 | 1.1 | 0.9
49 | 1 | 0.0049755 | 0.001247 | 0 | 0 | 1 | 0.99388 | -0.11651 | 0.4 | 1 | 1.1 | 0.9
91 | 1 | 0.0061546 | 0.0015425 | 0 | 0 | 1 | 0.99394 | -0.11534 | 0.4 | 1 | 1.1 | 0.9
92 | 1 | 0.0090759 | 0.0022746 | 0 | 0 | 1 | 0.99391 | -0.11604 | 0.4 | 1 | 1.1 | 0.9
53 | 1 | 0.0051241 | 0.0012842 | 0 | 0 | 1 | 0.99797 | -0.038505 | 0.4 | 1 | 1.1 | 0.9
54 | 3 | 0.0043514 | 0.0010906 | 0 | 0 | 1 | 1 | 0 | 0.4 | 1 | 1.1 | 0.9
64 | 1 | 0.0055335 | 0.0013868 | 0 | 0 | 1 | 0.9969 | -0.059092 | 0.4 | 1 | 1.1 | 0.9
65 | 1 | 0.0055363 | 0.0013875 | 0 | 0 | 1 | 0.99437 | -0.10744 | 0.4 | 1 | 1.1 | 0.9
85 | 1 | 0.0061934 | 0.0015522 | 0 | 0 | 1 | 0.98509 | -0.28562 | 0.4 | 1 | 1.1 | 0.9
58 | 1 | 0.005487 | 0.0013752 | 0 | 0 | 1 | 0.99148 | -0.16328 | 0.4 | 1 | 1.1 | 0.9
63 | 1 | 0.0058852 | 0.001475 | 0 | 0 | 1 | 0.98782 | -0.23394 | 0.4 | 1 | 1.1 | 0.9
88 | 1 | 0.0050769 | 0.0012724 | 0 | 0 | 1 | 0.98925 | -0.20616 | 0.4 | 1 | 1.1 | 0.9
89 | 1 | 0.004909 | 0.0012303 | 0 | 0 | 1 | 0.98908 | -0.2095 | 0.4 | 1 | 1.1 | 0.9
71 | 1 | 0.0079803 | 0.0020001 | 0 | 0 | 1 | 0.99223 | -0.14875 | 0.4 | 1 | 1.1 | 0.9
66 | 1 | 0 | 0 | 0 | 0 | 1 | 0.9923 | -0.14736 | 0.4 | 1 | 1.1 | 0.9
75 | 1 | 0.0056484 | 0.0014156 | 0 | 0 | 1 | 0.98324 | -0.32133 | 0.4 | 1 | 1.1 | 0.9
90 | 1 | 0.0049557 | 0.001242 | 0 | 0 | 1 | 0.98898 | -0.21146 | 0.4 | 1 | 1.1 | 0.9

## generator_data
GEN_BUS | PG | QG | QMAX | QMIN | VG | MBASE | GEN_STATUS | PMAX | PMIN
54 | 0.4393 | 0.11237 | 10 | -10 | 1 | 100 | 1 | 10 | 0

## branch_data
F_BUS | T_BUS | BR_R | BR_X | BR_B | RATE_A | RATE_B | RATE_C | TAP | SHIFT | BR_STATUS | ANGMIN | ANGMAX | P_in | Q_in | P_out | Q_out
1 | 2 | 1.4136 | 0.90468 | 2.3738e-09 | 0 | 0 | 0 | 0 | 0 | 1 | -90 | 90 | -0.0049347 | -0.0012368 | 0.0049351 | 0.0012368
2 | 4 | 1.2234 | 0.78298 | 2.0544e-09 | 0 | 0 | 0 | 0 | 0 | 1 | -90 | 90 | -0.0098697 | -0.0024735 | 0.009871 | 0.0024741
4 | 26 | 1.2245 | 0.78371 | 2.0563e-09 | 0 | 0 | 0 | 0 | 0 | 1 | -90 | 90 | -0.009871 | -0.0024741 | 0.0098723 | 0.0024748
26 | 27 | 1.412 | 0.90367 | 2.3711e-09 | 0 | 0 | 0 | 0 | 0 | 1 | -90 | 90 | -0.014966 | -0.0037514 | 0.01497 | 0.0037534
5 | 7 | 2.2577 | 1.4449 | 3.7913e-09 | 0 | 0 | 0 | 0 | 0 | 1 | -90 | 90 | -0.020071 | -0.0050344 | 0.02008 | 0.0050404
5 | 27 | 1.6902 | 1.0817 | 2.8383e-09 | 0 | 0 | 0 | 0 | 0 | 1 | -90 | 90 | 0.020071 | 0.0050344 | -0.020063 | -0.0050299
7 | 45 | 1.4244 | 0.91163 | 2.392e-09 | 0 | 0 | 0 | 0 | 0 | 1 | -90 | 90 | 0.018904 | 0.0047397 | -0.018898 | -0.0047364
7 | 62 | 1.2297 | 0.78699 | 2.065e-09 | 0 | 0 | 0 | 0 | 0 | 1 | -90 | 90 | -0.038984 | -0.0097802 | 0.039005 | 0.009793
6 | 10 | 5.4066 | 3.4602 | 1.8158e-08 | 0 | 0 | 0 | 0 | 0 | 1 | -90 | 90 | -0.049538 | -0.012425 | 0.049687 | 0.012518
6 | 84 | 0.87368 | 0.55915 | 1.4671e-09 | 0 | 0 | 0 | 0 | 0 | 1 | -90 | 90 | 0.049538 | 0.012425 | -0.049514 | -0.012409
10 | 24 | 2.4633 | 1.5765 | 4.1365e-09 | 0 | 0 | 0 | 0 | 0 | 1 | -90 | 90 | 0.0023471 | 0.0005878 | -0.0023469 | -0.0005881
10 | 42 | 1.065 | 0.68158 | 1.7884e-09 | 0 | 0 | 0 | 0 | 0 | 1 | -90 | 90 | 0.0051349 | 0.0012867 | -0.0051345 | -0.0012866
10 | 9 | 0.77448 | 0.49567 | 3.9017e-09 | 0 | 0 | 0 | 0 | 0 | 1 | -90 | 90 | -0.057169 | -0.014392 | 0.057197 | 0.01441
62 | 61 | 0.98164 | 0.62825 | 1.6484e-09 | 0 | 0 | 0 | 0 | 0 | 1 | -90 | 90 | -0.05687 | -0.01427 | 0.056905 | 0.014292
8 | 19 | 0.63023 | 0.40335 | 3.175e-09 | 0 | 0 | 0 | 0 | 0 | 1 | -90 | 90 | -0.14928 | -0.037774 | 0.14943 | 0.037872
8 | 14 | 1.7173 | 1.099 | 2.8837e-09 | 0 | 0 | 0 | 0 | 0 | 1 | -90 | 90 | 0.0095431 | 0.0023926 | -0.0095414 | -0.0023918
8 | 79 | 0.33792 | 0.21627 | 1.7024e-09 | 0 | 0 | 0 | 0 | 0 | 1 | -90 | 90 | 0.13973 | 0.035381 | -0.13966 | -0.035335
19 | 82 | 1.1658 | 0.74611 | 1.9577e-09 | 0 | 0 | 0 | 0 | 0 | 1 | -90 | 90 | 0.028826 | 0.0072327 | -0.028815 | -0.0072261
19 | 16 | 0.87875 | 0.5624 | 4.427e-09 | 0 | 0 | 0 | 0 | 0 | 1 | -90 | 90 | -0.17826 | -0.045105 | 0.17856 | 0.0453
14 | 87 | 2.3077 | 1.4769 | 3.8753e-09 | 0 | 0 | 0 | 0 | 0 | 1 | -90 | 90 | 0.0095414 | 0.0023918 | -0.0095391 | -0.0023907
79 | 77 | 0.47261 | 0.30247 | 2.3809e-09 | 0 | 0 | 0 | 0 | 0 | 1 | -90 | 90 | 0.13376 | 0.033856 | -0.13367 | -0.033797
9 | 15 | 1.077 | 0.68929 | 5.4258e-09 | 0 | 0 | 0 | 0 | 0 | 1 | -90 | 90 | -0.067718 | -0.017047 | 0.067772 | 0.017081
9 | 43 | 0.099843 | 0.063899 | 1.6766e-10 | 0 | 0 | 0 | 0 | 0 | 1 | -90 | 90 | 0.010521 | 0.0026367 | -0.010521 | -0.0026366
15 | 21 | 0.90463 | 0.57896 | 4.5573e-09 | 0 | 0 | 0 | 0 | 0 | 1 | -90 | 90 | -0.086893 | -0.021875 | 0.086969 | 0.021924
15 | 31 | 1.0811 | 0.69189 | 1.8154e-09 | 0 | 0 | 0 | 0 | 0 | 1 | -90 | 90 | 0.019121 | 0.004794 | -0.019117 | -0.0047914
43 | 44 | 1.471 | 0.94146 | 2.4702e-09 | 0 | 0 | 0 | 0 | 0 | 1 | -90 | 90 | 0.0051525 | 0.0012913 | -0.0051521 | -0.0012912
24 | 86 | 0.65695 | 0.42045 | 1.1032e-09 | 0 | 0 | 0 | 0 | 0 | 1 | -90 | 90 | 0.0023469 | 0.0005881 | -0.0023469 | -0.00058818
42 | 41 | 1.4613 | 0.93525 | 2.454e-09 | 0 | 0 | 0 | 0 | 0 | 1 | -90 | 90 | 0.0023128 | 0.00057945 | -0.0023128 | -0.00057963
12 | 73 | 0.17966 | 0.11498 | 9.051e-10 | 0 | 0 | 0 | 0 | 0 | 1 | -90 | 90 | 0.10879 | 0.027453 | -0.10877 | -0.027438
12 | 78 | 0.14773 | 0.094546 | 7.4423e-10 | 0 | 0 | 0 | 0 | 0 | 1 | -90 | 90 | -0.10879 | -0.027453 | 0.10881 | 0.027465
73 | 72 | 0.32104 | 0.20546 | 1.6173e-09 | 0 | 0 | 0 | 0 | 0 | 1 | -90 | 90 | 0.1037 | 0.026167 | -0.10366 | -0.026143
78 | 76 | 0.40668 | 0.26028 | 2.0488e-09 | 0 | 0 | 0 | 0 | 0 | 1 | -90 | 90 | -0.11713 | -0.02955 | 0.11719 | 0.029589
21 | 74 | 0.61858 | 0.39589 | 3.1163e-09 | 0 | 0 | 0 | 0 | 0 | 1 | -90 | 90 | -0.086969 | -0.021924 | 0.087021 | 0.021956
31 | 32 | 1.1791 | 0.75459 | 1.9799e-09 | 0 | 0 | 0 | 0 | 0 | 1 | -90 | 90 | 0.01001 | 0.0025091 | -0.010009 | -0.0025084
16 | 20 | 3.2309 | 2.0678 | 5.4255e-09 | 0 | 0 | 0 | 0 | 0 | 1 | -90 | 90 | 0.015357 | 0.0038518 | -0.015349 | -0.003847
16 | 35 | 0.73815 | 0.47242 | 3.7187e-09 | 0 | 0 | 0 | 0 | 0 | 1 | -90 | 90 | -0.24085 | -0.060944 | 0.24131 | 0.061243
16 | 38 | 1.4292 | 0.91467 | 2.4e-09 | 0 | 0 | 0 | 0 | 0 | 1 | -90 | 90 | 0.046925 | 0.011793 | -0.046891 | -0.011771
20 | 29 | 0.084826 | 0.054289 | 1.4245e-10 | 0 | 0 | 0 | 0 | 0 | 1 | -90 | 90 | 0.015349 | 0.003847 | -0.015349 | -0.0038468
35 | 37 | 0.79878 | 0.51122 | 4.0241e-09 | 0 | 0 | 0 | 0 | 0 | 1 | -90 | 90 | -0.2523 | -0.063997 | 0.25285 | 0.064349
35 | 33 | 1.2213 | 0.78165 | 2.0509e-09 | 0 | 0 | 0 | 0 | 0 | 1 | -90 | 90 | 0.010987 | 0.0027539 | -0.010985 | -0.0027531
38 | 39 | 1.8261 | 1.1687 | 3.0664e-09 | 0 | 0 | 0 | 0 | 0 | 1 | -90 | 90 | 0.034723 | 0.0087215 | -0.034699 | -0.0087065
18 | 25 | 2.3789 | 1.5225 | 3.9949e-09 | 0 | 0 | 0 | 0 | 0 | 1 | -90 | 90 | 0.011036 | 0.0027671 | -0.011033 | -0.0027655
18 | 30 | 1.5509 | 0.9926 | 2.6044e-09 | 0 | 0 | 0 | 0 | 0 | 1 | -90 | 90 | -0.011036 | -0.0027671 | 0.011038 | 0.0027682
25 | 69 | 1.4719 | 0.94199 | 2.4716e-09 | 0 | 0 | 0 | 0 | 0 | 1 | -90 | 90 | 0.011033 | 0.0027655 | -0.011031 | -0.0027645
30 | 40 | 1.2721 | 0.81416 | 2.1362e-09 | 0 | 0 | 0 | 0 | 0 | 1 | -90 | 90 | -0.018922 | -0.0047441 | 0.018927 | 0.0047471
82 | 81 | 1.2196 | 0.78054 | 2.048e-09 | 0 | 0 | 0 | 0 | 0 | 1 | -90 | 90 | 0.022315 | 0.0055971 | -0.022309 | -0.005593
29 | 28 | 1.4622 | 0.93583 | 2.4555e-09 | 0 | 0 | 0 | 0 | 0 | 1 | -90 | 90 | 0.0075803 | 0.0018999 | -0.0075794 | -0.0018996
74 | 72 | 0.40842 | 0.26139 | 2.0576e-09 | 0 | 0 | 0 | 0 | 0 | 1 | -90 | 90 | -0.095337 | -0.024041 | 0.095378 | 0.024067
69 | 36 | 1.804 | 1.1545 | 3.0293e-09 | 0 | 0 | 0 | 0 | 0 | 1 | -90 | 90 | 0.0055175 | 0.0013828 | -0.0055169 | -0.0013827
61 | 63 | 0.63229 | 0.40466 | 1.0618e-09 | 0 | 0 | 0 | 0 | 0 | 1 | -90 | 90 | -0.067752 | -0.017012 | 0.067783 | 0.017032
61 | 59 | 3.2986 | 2.1111 | 5.5393e-09 | 0 | 0 | 0 | 0 | 0 | 1 | -90 | 90 | 0.010847 | 0.0027195 | -0.010843 | -0.0027174
77 | 75 | 0.46219 | 0.2958 | 2.3284e-09 | 0 | 0 | 0 | 0 | 0 | 1 | -90 | 90 | 0.12815 | 0.032415 | -0.12807 | -0.032362
48 | 50 | 1.7366 | 1.1114 | 2.9162e-09 | 0 | 0 | 0 | 0 | 0 | 1 | -90 | 90 | 0.015236 | 0.0038201 | -0.015232 | -0.0038176
48 | 51 | 2.4534 | 1.5701 | 4.1199e-09 | 0 | 0 | 0 | 0 | 0 | 1 | -90 | 90 | -0.029711 | -0.0074488 | 0.029734 | 0.0074633
48 | 46 | 1.1995 | 0.76766 | 2.0142e-09 | 0 | 0 | 0 | 0 | 0 | 1 | -90 | 90 | 0.014475 | 0.0036287 | -0.014472 | -0.0036272
50 | 91 | 0.87742 | 0.56155 | 1.4734e-09 | 0 | 0 | 0 | 0 | 0 | 1 | -90 | 90 | 0.006155 | 0.0015426 | -0.0061546 | -0.0015425
50 | 92 | 0.93531 | 0.5986 | 1.5706e-09 | 0 | 0 | 0 | 0 | 0 | 1 | -90 | 90 | 0.0090768 | 0.002275 | -0.0090759 | -0.0022746
51 | 52 | 0.36127 | 0.23121 | 1.82e-09 | 0 | 0 | 0 | 0 | 0 | 1 | -90 | 90 | -0.29629 | -0.075488 | 0.29663 | 0.075706
51 | 37 | 0.80739 | 0.51673 | 4.0675e-09 | 0 | 0 | 0 | 0 | 0 | 1 | -90 | 90 | 0.26656 | 0.068025 | -0.26594 | -0.067631
46 | 47 | 1.3802 | 0.88336 | 2.3178e-09 | 0 | 0 | 0 | 0 | 0 | 1 | -90 | 90 | 0.0093202 | 0.0023361 | -0.0093189 | -0.0023355
60 | 59 | 2.394 | 1.5321 | 4.0201e-09 | 0 | 0 | 0 | 0 | 0 | 1 | -90 | 90 | -0.0054187 | -0.0013581 | 0.0054195 | 0.0013582
76 | 75 | 0.73134 | 0.46806 | 3.6843e-09 | 0 | 0 | 0 | 0 | 0 | 1 | -90 | 90 | -0.1223 | -0.030869 | 0.12242 | 0.030946
40 | 39 | 2.2168 | 1.4188 | 3.7226e-09 | 0 | 0 | 0 | 0 | 0 | 1 | -90 | 90 | -0.026812 | -0.0067234 | 0.02683 | 0.0067342
37 | 56 | 1.3566 | 0.86822 | 2.2781e-09 | 0 | 0 | 0 | 0 | 0 | 1 | -90 | 90 | 0.013089 | 0.0032812 | -0.013087 | -0.0032799
33 | 34 | 1.7031 | 1.09 | 2.8599e-09 | 0 | 0 | 0 | 0 | 0 | 1 | -90 | 90 | 0.0054923 | 0.0013764 | -0.0054917 | -0.0013764
81 | 80 | 1.6414 | 1.0505 | 2.7564e-09 | 0 | 0 | 0 | 0 | 0 | 1 | -90 | 90 | 0.01614 | 0.0040471 | -0.016136 | -0.0040443
68 | 70 | 0.12525 | 0.080157 | 2.1032e-10 | 0 | 0 | 0 | 0 | 0 | 1 | -90 | 90 | -0.010979 | -0.0027521 | 0.010979 | 0.0027521
68 | 67 | 1.55 | 0.99203 | 2.6029e-09 | 0 | 0 | 0 | 0 | 0 | 1 | -90 | 90 | 0.010979 | 0.0027521 | -0.010977 | -0.002751
70 | 66 | 2.2534 | 1.4422 | 3.7841e-09 | 0 | 0 | 0 | 0 | 0 | 1 | -90 | 90 | -0.018968 | -0.0047542 | 0.018976 | 0.0047595
67 | 58 | 1.654 | 1.0586 | 2.7776e-09 | 0 | 0 | 0 | 0 | 0 | 1 | -90 | 90 | 0.0054875 | 0.0013752 | -0.005487 | -0.0013752
56 | 57 | 1.7779 | 1.1379 | 2.9856e-09 | 0 | 0 | 0 | 0 | 0 | 1 | -90 | 90 | 0.0065446 | 0.0016403 | -0.0065438 | -0.00164
55 | 83 | 0.19166 | 0.12266 | 3.2185e-10 | 0 | 0 | 0 | 0 | 0 | 1 | -90 | 90 | 0.0097845 | 0.0024523 | -0.0097843 | -0.0024522
55 | 80 | 1.288 | 0.82431 | 2.1629e-09 | 0 | 0 | 0 | 0 | 0 | 1 | -90 | 90 | -0.0097845 | -0.0024523 | 0.0097858 | 0.0024529
83 | 85 | 0.85264 | 0.54569 | 1.4318e-09 | 0 | 0 | 0 | 0 | 0 | 1 | -90 | 90 | 0.0061938 | 0.0015523 | -0.0061934 | -0.0015522
52 | 53 | 0.44033 | 0.28181 | 2.2183e-09 | 0 | 0 | 0 | 0 | 0 | 1 | -90 | 90 | -0.30097 | -0.076793 | 0.30139 | 0.077066
47 | 49 | 1.3745 | 0.87969 | 2.3082e-09 | 0 | 0 | 0 | 0 | 0 | 1 | -90 | 90 | 0.0049759 | 0.001247 | -0.0049755 | -0.001247
53 | 54 | 0.56922 | 0.3643 | 2.8676e-09 | 0 | 0 | 0 | 0 | 0 | 1 | -90 | 90 | -0.30652 | -0.078351 | 0.30709 | 0.078717
54 | 64 | 2.087 | 1.3357 | 3.5047e-09 | 0 | 0 | 0 | 0 | 0 | 1 | -90 | 90 | 0.12785 | 0.032563 | -0.12749 | -0.032331
64 | 65 | 1.7754 | 1.1363 | 2.9815e-09 | 0 | 0 | 0 | 0 | 0 | 1 | -90 | 90 | 0.12196 | 0.030944 | -0.12168 | -0.030764
65 | 66 | 1.5294 | 0.97882 | 2.5683e-09 | 0 | 0 | 0 | 0 | 0 | 1 | -90 | 90 | 0.11614 | 0.029376 | -0.11592 | -0.029234
63 | 88 | 1.6545 | 1.0589 | 2.7783e-09 | 0 | 0 | 0 | 0 | 0 | 1 | -90 | 90 | -0.073668 | -0.018507 | 0.073766 | 0.018569
88 | 89 | 1.486 | 0.95104 | 2.4954e-09 | 0 | 0 | 0 | 0 | 0 | 1 | -90 | 90 | 0.0098667 | 0.0024731 | -0.0098651 | -0.0024723
88 | 71 | 2.854 | 1.8265 | 4.7926e-09 | 0 | 0 | 0 | 0 | 0 | 1 | -90 | 90 | -0.08871 | -0.022315 | 0.088954 | 0.022471
89 | 90 | 1.7276 | 1.1057 | 2.9011e-09 | 0 | 0 | 0 | 0 | 0 | 1 | -90 | 90 | 0.0049561 | 0.001242 | -0.0049557 | -0.001242
71 | 66 | 0.063897 | 0.040894 | 1.073e-10 | 0 | 0 | 0 | 0 | 0 | 1 | -90 | 90 | -0.096934 | -0.024471 | 0.096941 | 0.024475