## bus_data
BUS_I | BUS_TYPE | Pd | Qd | Gs | Bs | area | Vm | Va | baseKV | zone | Vmax | Vmin
1 | 1 | 0.0031347 | 0.00078564 | 0 | 0 | 1 | 0.97468 | -0.48625 | 0.4 | 1 | 1.1 | 0.9
2 | 1 | 0.0087577 | 0.0021949 | 0 | 0 | 1 | 0.97384 | -0.50284 | 0.4 | 1 | 1.1 | 0.9
3 | 1 | 0 | 0 | 0 | 0 | 1 | 0.97482 | -0.4836 | 0.4 | 1 | 1.1 | 0.9
4 | 1 | 0 | 0 | 0 | 0 | 1 | 0.97351 | -0.50928 | 0.4 | 1 | 1.1 | 0.9
5 | 1 | 0 | 0 | 0 | 0 | 1 | 0.97434 | -0.49294 | 0.4 | 1 | 1.1 | 0.9
6 | 1 | 0 | 0 | 0 | 0 | 1 | 0.97511 | -0.4779 | 0.4 | 1 | 1.1 | 0.9
34 | 1 | 0 | 0 | 0 | 0 | 1 | 0.97286 | -0.52223 | 0.4 | 1 | 1.1 | 0.9
32 | 1 | 0 | 0 | 0 | 0 | 1 | 0.97429 | -0.49388 | 0.4 | 1 | 1.1 | 0.9
15 | 1 | 0 | 0 | 0 | 0 | 1 | 0.97442 | -0.4915 | 0.4 | 1 | 1.1 | 0.9
45 | 1 | 0.0031183 | 0.00078151 | 0 | 0 | 1 | 0.9758 | -0.46431 | 0.4 | 1 | 1.1 | 0.9
17 | 1 | 0 | 0 | 0 | 0 | 1 | 0.97121 | -0.5548 | 0.4 | 1 | 1.1 | 0.9
70 | 1 | 0.012219 | 0.0030623 | 0 | 0 | 1 | 0.97115 | -0.55593 | 0.4 | 1 | 1.1 | 0.9
36 | 1 | 0 | 0 | 0 | 0 | 1 | 0.97114 | -0.55618 | 0.4 | 1 | 1.1 | 0.9
21 | 1 | 0 | 0 | 0 | 0 | 1 | 0.97193 | -0.54062 | 0.4 | 1 | 1.1 | 0.9
19 | 1 | 0 | 0 | 0 | 0 | 1 | 0.97054 | -0.56799 | 0.4 | 1 | 1.1 | 0.9
68 | 1 | 0.016387 | 0.0041069 | 0 | 0 | 1 | 0.97046 | -0.56951 | 0.4 | 1 | 1.1 | 0.9
20 | 1 | 0 | 0 | 0 | 0 | 1 | 0.97075 | -0.56393 | 0.4 | 1 | 1.1 | 0.9
63 | 1 | 0.008661 | 0.0021707 | 0 | 0 | 1 | 0.97181 | -0.54296 | 0.4 | 1 | 1.1 | 0.9
64 | 1 | 0 | 0 | 0 | 0 | 1 | 0.97197 | -0.53969 | 0.4 | 1 | 1.1 | 0.9
18 | 1 | 0 | 0 | 0 | 0 | 1 | 0.97251 | -0.5291 | 0.4 | 1 | 1.1 | 0.9
61 | 1 | 0.010978 | 0.0027515 | 0 | 0 | 1 | 0.97238 | -0.53174 | 0.4 | 1 | 1.1 | 0.9
57 | 1 | 0 | 0 | 0 | 0 | 1 | 0.97265 | -0.52626 | 0.4 | 1 | 1.1 | 0.9
69 | 1 | 0.013626 | 0.0034151 | 0 | 0 | 1 | 0.97067 | -0.56543 | 0.4 | 1 | 1.1 | 0.9
22 | 1 | 0 | 0 | 0 | 0 | 1 | 0.99715 | -0.053563 | 0.4 | 1 | 1.1 | 0.9
72 | 1 | 0 | 0 | 0 | 0 | 1 | 0.99822 | -0.033402 | 0.4 | 1 | 1.1 | 0.9
73 | 1 | 0.0066311 | 0.0016619 | 0 | 0 | 1 | 0.9971 | -0.054468 | 0.4 | 1 | 1.1 | 0.9
24 | 1 | 0 | 0 | 0 | 0 | 1 | 0.99115 | -0.16738 | 0.4 | 1 | 1.1 | 0.9
23 | 1 | 0 | 0 | 0 | 0 | 1 | 0.98741 | -0.23903 | 0.4 | 1 | 1.1 | 0.9
29 | 1 | 0 | 0 | 0 | 0 | 1 | 0.98666 | -0.25362 | 0.4 | 1 | 1.1 | 0.9
10 | 1 | 0.0054178 | 0.0013578 | 0 | 0 | 1 | 0.98596 | -0.26688 | 0.4 | 1 | 1.1 | 0.9
54 | 1 | 0.0054037 | 0.0013543 | 0 | 0 | 1 | 0.99111 | -0.16811 | 0.4 | 1 | 1.1 | 0.9
52 | 1 | 0.0060389 | 0.0015135 | 0 | 0 | 1 | 0.99084 | -0.17338 | 0.4 | 1 | 1.1 | 0.9
79 | 1 | 0.0061454 | 0.0015402 | 0 | 0 | 1 | 0.9866 | -0.2548 | 0.4 | 1 | 1.1 | 0.9
27 | 1 | 0 | 0 | 0 | 0 | 1 | 0.98561 | -0.2739 | 0.4 | 1 | 1.1 | 0.9
25 | 1 | 0 | 0 | 0 | 0 | 1 | 0.98647 | -0.25723 | 0.4 | 1 | 1.1 | 0.9
82 | 1 | 0.0060022 | 0.0015043 | 0 | 0 | 1 | 0.9856 | -0.27424 | 0.4 | 1 | 1.1 | 0.9
83 | 1 | 0.0060347 | 0.0015124 | 0 | 0 | 1 | 0.9855 | -0.27604 | 0.4 | 1 | 1.1 | 0.9
28 | 1 | 0 | 0 | 0 | 0 | 1 | 0.98496 | -0.28675 | 0.4 | 1 | 1.1 | 0.9
76 | 1 | 0.0060858 | 0.0015252 | 0 | 0 | 1 | 0.98483 | -0.28916 | 0.4 | 1 | 1.1 | 0.9
77 | 1 | 0.0060143 | 0.0015073 | 0 | 0 | 1 | 0.98492 | -0.28742 | 0.4 | 1 | 1.1 | 0.9
78 | 1 | 0.0061604 | 0.0015439 | 0 | 0 | 1 | 0.98642 | -0.25827 | 0.4 | 1 | 1.1 | 0.9
31 | 1 | 0 | 0 | 0 | 0 | 1 | 0.97237 | -0.53193 | 0.4 | 1 | 1.1 | 0.9
67 | 1 | 0.015464 | 0.0038756 | 0 | 0 | 1 | 0.97231 | -0.53311 | 0.4 | 1 | 1.1 | 0.9
33 | 1 | 0 | 0 | 0 | 0 | 1 | 0.97322 | -0.51512 | 0.4 | 1 | 1.1 | 0.9
62 | 1 | 0.028333 | 0.007101 | 0 | 0 | 1 | 0.97297 | -0.52005 | 0.4 | 1 | 1.1 | 0.9
58 | 1 | 0 | 0 | 0 | 0 | 1 | 0.97315 | -0.51638 | 0.4 | 1 | 1.1 | 0.9
30 | 1 | 0 | 0 | 0 | 0 | 1 | 0.97388 | -0.50204 | 0.4 | 1 | 1.1 | 0.9
71 | 1 | 0.012405 | 0.003109 | 0 | 0 | 1 | 0.97106 | -0.55774 | 0.4 | 1 | 1.1 | 0.9
11 | 1 | 0 | 0 | 0 | 0 | 1 | 0.98161 | -0.3509 | 0.4 | 1 | 1.1 | 0.9
26 | 1 | 0 | 0 | 0 | 0 | 1 | 0.98113 | -0.36014 | 0.4 | 1 | 1.1 | 0.9
38 | 1 | 0.0015905 | 0.00039861 | 0 | 0 | 1 | 0.98154 | -0.35227 | 0.4 | 1 | 1.1 | 0.9
9 | 1 | 0.0054049 | 0.0013546 | 0 | 0 | 1 | 0.98301 | -0.32381 | 0.4 | 1 | 1.1 | 0.9
14 | 1 | 0 | 0 | 0 | 0 | 1 | 0.97761 | -0.42904 | 0.4 | 1 | 1.1 | 0.9
37 | 1 | 0.010623 | 0.0026625 | 0 | 0 | 1 | 0.97788 | -0.42383 | 0.4 | 1 | 1.1 | 0.9
12 | 1 | 0.014278 | 0.0035783 | 0 | 0 | 1 | 0.97732 | -0.43481 | 0.4 | 1 | 1.1 | 0.9
16 | 1 | 0 | 0 | 0 | 0 | 1 | 0.97407 | -0.49844 | 0.4 | 1 | 1.1 | 0.9
49 | 1 | 0.0106 | 0.0026566 | 0 | 0 | 1 | 0.97425 | -0.49482 | 0.4 | 1 | 1.1 | 0.9
46 | 1 | 0.010626 | 0.0026632 | 0 | 0 | 1 | 0.9739 | -0.50172 | 0.4 | 1 | 1.1 | 0.9
39 | 1 | 0.0031884 | 0.00079909 | 0 | 0 | 1 | 0.98097 | -0.36333 | 0.4 | 1 | 1.1 | 0.9
51 | 1 | 0.0072641 | 0.0018206 | 0 | 0 | 1 | 0.97398 | -0.50012 | 0.4 | 1 | 1.1 | 0.9
50 | 1 | 0.0089853 | 0.0022519 | 0 | 0 | 1 | 0.97266 | -0.52605 | 0.4 | 1 | 1.1 | 0.9
44 | 1 | 0.010636 | 0.0026656 | 0 | 0 | 1 | 0.97693 | -0.44222 | 0.4 | 1 | 1.1 | 0.9
7 | 1 | 0.0059425 | 0.0014893 | 0 | 0 | 1 | 0.98394 | -0.30573 | 0.4 | 1 | 1.1 | 0.9
8 | 1 | 0.0059166 | 0.0014828 | 0 | 0 | 1 | 0.98498 | -0.28573 | 0.4 | 1 | 1.1 | 0.9
47 | 1 | 0 | 0 | 0 | 0 | 1 | 0.97818 | -0.41779 | 0.4 | 1 | 1.1 | 0.9
59 | 1 | 0.01102 | 0.002762 | 0 | 0 | 1 | 0.97255 | -0.52831 | 0.4 | 1 | 1.1 | 0.9
65 | 1 | 0.011003 | 0.0027575 | 0 | 0 | 1 | 0.9719 | -0.54112 | 0.4 | 1 | 1.1 | 0.9
66 | 1 | 0.011032 | 0.0027649 | 0 | 0 | 1 | 0.9718 | -0.54316 | 0.4 | 1 | 1.1 | 0.9
74 | 1 | 0.0058967 | 0.0014779 | 0 | 0 | 1 | 0.99818 | -0.034127 | 0.4 | 1 | 1.1 | 0.9
75 | 1 | 0 | 0 | 0 | 0 | 1 | 0.99948 | -0.0097568 | 0.4 | 1 | 1.1 | 0.9
53 | 1 | 0 | 0 | 0 | 0 | 1 | 0.99065 | -0.17699 | 0.4 | 1 | 1.1 | 0.9
40 | 1 | 0 | 0 | 0 | 0 | 1 | 0.9799 | -0.3842 | 0.4 | 1 | 1.1 | 0.9
60 | 1 | 0.015442 | 0.0038702 | 0 | 0 | 1 | 0.97303 | -0.51878 | 0.4 | 1 | 1.1 | 0.9
41 | 1 | 0 | 0 | 0 | 0 | 1 | 0.9789 | -0.40368 | 0.4 | 1 | 1.1 | 0.9
42 | 1 | 0.0032866 | 0.00082371 | 0 | 0 | 1 | 0.97923 | -0.3972 | 0.4 | 1 | 1.1 | 0.9
48 | 1 | 0.010618 | 0.0026612 | 0 | 0 | 1 | 0.97876 | -0.40654 | 0.4 | 1 | 1.1 | 0.9
43 | 1 | 0.010555 | 0.0026454 | 0 | 0 | 1 | 0.97773 | -0.42644 | 0.4 | 1 | 1.1 | 0.9
55 | 1 | 0.0055876 | 0.0014004 | 0 | 0 | 1 | 0.99056 | -0.17889 | 0.4 | 1 | 1.1 | 0.9
56 | 1 | 0.0060401 | 0.0015138 | 0 | 0 | 1 | 0.99062 | -0.17755 | 0.4 | 1 | 1.1 | 0.9
81 | 1 | 0.010525 | 0.0026378 | 0 | 0 | 1 | 0.99928 | -0.013652 | 0.4 | 1 | 1.1 | 0.9
80 | 3 | 0.011201 | 0.0028072 | 0 | 0 | 1 | 1 | 0 | 0.4 | 1 | 1.1 | 0.9

## generator_data
GEN_BUS | PG | QG | QMAX | QMIN | VG | MBASE | GEN_STATUS | PMAX | PMIN
80 | 0.40834 | 0.10545 | 10 | -10 | 1 | 100 | 1 | 10 | 0

## branch_data
F_BUS | T_BUS | BR_R | BR_X | BR_B | RATE_A | RATE_B | RATE_C | TAP | SHIFT | BR_STATUS | ANGMIN | ANGMAX | P_in | Q_in | P_out | Q_out
1 | 2 | 0.79721 | 0.51021 | 6.6936e-09 | 0 | 0 | 0 | 0 | 0 | 1 | -90 | 90 | 0.088748 | 0.022327 | -0.088678 | -0.022282
1 | 3 | 0.12319 | 0.07884 | 1.0343e-09 | 0 | 0 | 0 | 0 | 0 | 1 | -90 | 90 | -0.091883 | -0.023112 | 0.091894 | 0.023119
2 | 4 | 0.34322 | 0.21966 | 2.8818e-09 | 0 | 0 | 0 | 0 | 0 | 1 | -90 | 90 | 0.07992 | 0.020087 | -0.079896 | -0.020072
3 | 5 | 0.38611 | 0.24711 | 3.2419e-09 | 0 | 0 | 0 | 0 | 0 | 1 | -90 | 90 | 0.1033 | 0.025985 | -0.10325 | -0.025956
3 | 6 | 0.12462 | 0.07976 | 1.0464e-09 | 0 | 0 | 0 | 0 | 0 | 1 | -90 | 90 | -0.19519 | -0.049104 | 0.19525 | 0.049138
4 | 34 | 0.68906 | 0.441 | 5.7856e-09 | 0 | 0 | 0 | 0 | 0 | 1 | -90 | 90 | 0.079895 | 0.020072 | -0.079846 | -0.020041
5 | 32 | 0.038812 | 0.02484 | 3.2588e-10 | 0 | 0 | 0 | 0 | 0 | 1 | -90 | 90 | 0.10325 | 0.025956 | -0.10325 | -0.025953
6 | 15 | 2.7283 | 1.7461 | 4.5815e-09 | 0 | 0 | 0 | 0 | 0 | 1 | -90 | 90 | 0.021246 | 0.0053319 | -0.021232 | -0.0053235
6 | 45 | 0.26843 | 0.1718 | 2.2539e-09 | 0 | 0 | 0 | 0 | 0 | 1 | -90 | 90 | -0.21649 | -0.05447 | 0.21663 | 0.05456
34 | 50 | 1.8027 | 1.1538 | 3.0273e-09 | 0 | 0 | 0 | 0 | 0 | 1 | -90 | 90 | 0.0089867 | 0.0022528 | -0.008985 | -0.002252
34 | 31 | 0.58113 | 0.37192 | 4.8794e-09 | 0 | 0 | 0 | 0 | 0 | 1 | -90 | 90 | 0.070859 | 0.017788 | -0.070827 | -0.017768
32 | 51 | 0.25728 | 0.16466 | 2.1602e-09 | 0 | 0 | 0 | 0 | 0 | 1 | -90 | 90 | 0.10325 | 0.025953 | -0.10322 | -0.025934
15 | 16 | 2.7773 | 1.7775 | 4.6638e-09 | 0 | 0 | 0 | 0 | 0 | 1 | -90 | 90 | 0.010631 | 0.002666 | -0.010628 | -0.0026641
15 | 49 | 1.332 | 0.85245 | 2.2367e-09 | 0 | 0 | 0 | 0 | 0 | 1 | -90 | 90 | 0.010601 | 0.0026575 | -0.0106 | -0.0026567
45 | 44 | 0.4309 | 0.27578 | 3.618e-09 | 0 | 0 | 0 | 0 | 0 | 1 | -90 | 90 | -0.21975 | -0.055341 | 0.21998 | 0.055489
17 | 70 | 0.39023 | 0.24975 | 6.5531e-10 | 0 | 0 | 0 | 0 | 0 | 1 | -90 | 90 | 0.012219 | 0.0030628 | -0.012218 | -0.0030624
17 | 36 | 0.47125 | 0.3016 | 1.5827e-09 | 0 | 0 | 0 | 0 | 0 | 1 | -90 | 90 | 0.012406 | 0.0031101 | -0.012406 | -0.0031097
17 | 21 | 2.4364 | 1.5593 | 8.1826e-09 | 0 | 0 | 0 | 0 | 0 | 1 | -90 | 90 | -0.024625 | -0.0061728 | 0.024642 | 0.0061827
36 | 71 | 0.52984 | 0.3391 | 8.8975e-10 | 0 | 0 | 0 | 0 | 0 | 1 | -90 | 90 | 0.012406 | 0.0031097 | -0.012405 | -0.0031092
21 | 63 | 1.1416 | 0.73065 | 1.9171e-09 | 0 | 0 | 0 | 0 | 0 | 1 | -90 | 90 | 0.0086617 | 0.0021712 | -0.0086607 | -0.0021708
21 | 64 | 0.11898 | 0.07615 | 9.9903e-10 | 0 | 0 | 0 | 0 | 0 | 1 | -90 | 90 | -0.033304 | -0.0083539 | 0.033305 | 0.0083547
19 | 68 | 0.39258 | 0.25125 | 6.5924e-10 | 0 | 0 | 0 | 0 | 0 | 1 | -90 | 90 | 0.016387 | 0.0041079 | -0.016386 | -0.0041072
19 | 20 | 1.0445 | 0.66851 | 1.7541e-09 | 0 | 0 | 0 | 0 | 0 | 1 | -90 | 90 | -0.016387 | -0.0041079 | 0.016391 | 0.0041097
20 | 69 | 0.46383 | 0.29685 | 7.7889e-10 | 0 | 0 | 0 | 0 | 0 | 1 | -90 | 90 | 0.013627 | 0.0034158 | -0.013626 | -0.0034153
20 | 18 | 4.9108 | 3.1429 | 8.2466e-09 | 0 | 0 | 0 | 0 | 0 | 1 | -90 | 90 | -0.030018 | -0.0075255 | 0.030067 | 0.0075566
64 | 65 | 0.55312 | 0.354 | 9.2885e-10 | 0 | 0 | 0 | 0 | 0 | 1 | -90 | 90 | 0.011003 | 0.002758 | -0.011002 | -0.0027576
64 | 66 | 1.3317 | 0.8523 | 2.2363e-09 | 0 | 0 | 0 | 0 | 0 | 1 | -90 | 90 | 0.011034 | 0.002766 | -0.011032 | -0.0027651
64 | 31 | 0.59406 | 0.3802 | 4.988e-09 | 0 | 0 | 0 | 0 | 0 | 1 | -90 | 90 | -0.055342 | -0.013879 | 0.055362 | 0.013891
18 | 61 | 1.0175 | 0.6512 | 1.7087e-09 | 0 | 0 | 0 | 0 | 0 | 1 | -90 | 90 | 0.010979 | 0.0027523 | -0.010978 | -0.0027516
18 | 57 | 0.29437 | 0.1884 | 4.9433e-10 | 0 | 0 | 0 | 0 | 0 | 1 | -90 | 90 | -0.041047 | -0.010309 | 0.041053 | 0.010312
57 | 58 | 0.80552 | 0.51553 | 4.0581e-09 | 0 | 0 | 0 | 0 | 0 | 1 | -90 | 90 | -0.052074 | -0.013075 | 0.052098 | 0.01309
57 | 59 | 0.78891 | 0.5049 | 1.3248e-09 | 0 | 0 | 0 | 0 | 0 | 1 | -90 | 90 | 0.011021 | 0.0027627 | -0.01102 | -0.0027621
22 | 72 | 0.24134 | 0.15446 | 2.0264e-09 | 0 | 0 | 0 | 0 | 0 | 1 | -90 | 90 | -0.3797 | -0.097886 | 0.38008 | 0.098124
22 | 73 | 0.60781 | 0.389 | 1.0207e-09 | 0 | 0 | 0 | 0 | 0 | 1 | -90 | 90 | 0.0066313 | 0.001662 | -0.0066311 | -0.0016619
22 | 24 | 1.3773 | 0.88149 | 1.1565e-08 | 0 | 0 | 0 | 0 | 0 | 1 | -90 | 90 | 0.37307 | 0.096224 | -0.37102 | -0.094909
72 | 74 | 0.54875 | 0.3512 | 9.215e-10 | 0 | 0 | 0 | 0 | 0 | 1 | -90 | 90 | 0.0058969 | 0.0014779 | -0.0058967 | -0.0014779
72 | 75 | 0.2793 | 0.17875 | 2.3451e-09 | 0 | 0 | 0 | 0 | 0 | 1 | -90 | 90 | -0.38597 | -0.099602 | 0.38642 | 0.099887
24 | 54 | 0.59625 | 0.3816 | 1.0013e-09 | 0 | 0 | 0 | 0 | 0 | 1 | -90 | 90 | 0.0054038 | 0.0013543 | -0.0054037 | -0.0013543
24 | 52 | 1.4955 | 0.95711 | 2.5113e-09 | 0 | 0 | 0 | 0 | 0 | 1 | -90 | 90 | 0.017674 | 0.0044318 | -0.017669 | -0.0044288
24 | 23 | 0.91635 | 0.58646 | 7.694e-09 | 0 | 0 | 0 | 0 | 0 | 1 | -90 | 90 | 0.34794 | 0.089124 | -0.34673 | -0.088355
23 | 29 | 1.7478 | 1.1186 | 2.935e-09 | 0 | 0 | 0 | 0 | 0 | 1 | -90 | 90 | 0.036502 | 0.0091686 | -0.036477 | -0.0091526
23 | 10 | 0.39641 | 0.2537 | 3.3284e-09 | 0 | 0 | 0 | 0 | 0 | 1 | -90 | 90 | 0.31023 | 0.079187 | -0.30982 | -0.07892
29 | 79 | 0.84117 | 0.53835 | 1.4126e-09 | 0 | 0 | 0 | 0 | 0 | 1 | -90 | 90 | 0.0061457 | 0.0015403 | -0.0061454 | -0.0015402
29 | 27 | 3.6628 | 2.3442 | 6.1508e-09 | 0 | 0 | 0 | 0 | 0 | 1 | -90 | 90 | 0.024169 | 0.0060681 | -0.024146 | -0.0060537
29 | 25 | 2.5594 | 1.638 | 4.298e-09 | 0 | 0 | 0 | 0 | 0 | 1 | -90 | 90 | 0.0061617 | 0.0015443 | -0.0061606 | -0.001544
10 | 8 | 0.27257 | 0.17444 | 2.2886e-09 | 0 | 0 | 0 | 0 | 0 | 1 | -90 | 90 | 0.3044 | 0.077563 | -0.30412 | -0.077386
52 | 53 | 1.3665 | 0.87457 | 2.2948e-09 | 0 | 0 | 0 | 0 | 0 | 1 | -90 | 90 | 0.01163 | 0.0029154 | -0.011628 | -0.0029143
27 | 82 | 0.24102 | 0.15425 | 4.0473e-10 | 0 | 0 | 0 | 0 | 0 | 1 | -90 | 90 | 0.0060022 | 0.0015043 | -0.0060021 | -0.0015043
27 | 83 | 1.5435 | 0.98785 | 2.592e-09 | 0 | 0 | 0 | 0 | 0 | 1 | -90 | 90 | 0.0060352 | 0.0015126 | -0.0060346 | -0.0015124
27 | 28 | 4.6191 | 2.9563 | 7.7568e-09 | 0 | 0 | 0 | 0 | 0 | 1 | -90 | 90 | 0.012108 | 0.0030368 | -0.012101 | -0.0030328
25 | 78 | 0.73187 | 0.4684 | 1.229e-09 | 0 | 0 | 0 | 0 | 0 | 1 | -90 | 90 | 0.0061606 | 0.001544 | -0.0061603 | -0.0015439
28 | 76 | 1.7237 | 1.1032 | 2.8945e-09 | 0 | 0 | 0 | 0 | 0 | 1 | -90 | 90 | 0.0060864 | 0.0015254 | -0.0060857 | -0.0015253
28 | 77 | 0.48383 | 0.30965 | 8.1248e-10 | 0 | 0 | 0 | 0 | 0 | 1 | -90 | 90 | 0.0060145 | 0.0015074 | -0.0060143 | -0.0015073
31 | 67 | 0.32352 | 0.20705 | 5.4327e-10 | 0 | 0 | 0 | 0 | 0 | 1 | -90 | 90 | 0.015464 | 0.0038763 | -0.015463 | -0.0038758
33 | 62 | 0.73875 | 0.4728 | 1.2406e-09 | 0 | 0 | 0 | 0 | 0 | 1 | -90 | 90 | 0.028339 | 0.0071054 | -0.028332 | -0.0071013
33 | 58 | 0.079562 | 0.05092 | 6.6803e-10 | 0 | 0 | 0 | 0 | 0 | 1 | -90 | 90 | 0.067546 | 0.016964 | -0.067542 | -0.016962
33 | 30 | 0.57995 | 0.37117 | 4.8695e-09 | 0 | 0 | 0 | 0 | 0 | 1 | -90 | 90 | -0.095885 | -0.02407 | 0.095945 | 0.024107
58 | 60 | 0.66023 | 0.42255 | 1.1087e-09 | 0 | 0 | 0 | 0 | 0 | 1 | -90 | 90 | 0.015444 | 0.0038714 | -0.015442 | -0.0038704
30 | 51 | 0.085472 | 0.054702 | 7.1765e-10 | 0 | 0 | 0 | 0 | 0 | 1 | -90 | 90 | -0.095945 | -0.024107 | 0.095954 | 0.024113
11 | 26 | 0.14131 | 0.09044 | 1.1865e-09 | 0 | 0 | 0 | 0 | 0 | 1 | -90 | 90 | 0.28435 | 0.072078 | -0.28423 | -0.071997
11 | 38 | 3.7307 | 2.3876 | 6.2648e-09 | 0 | 0 | 0 | 0 | 0 | 1 | -90 | 90 | 0.0015906 | 0.00039808 | -0.0015905 | -0.00039862
11 | 9 | 0.41273 | 0.26415 | 3.4654e-09 | 0 | 0 | 0 | 0 | 0 | 1 | -90 | 90 | -0.28594 | -0.072476 | 0.28632 | 0.072714
26 | 39 | 0.048715 | 0.031177 | 4.0902e-10 | 0 | 0 | 0 | 0 | 0 | 1 | -90 | 90 | 0.28423 | 0.071997 | -0.28418 | -0.07197
9 | 7 | 0.27097 | 0.17342 | 2.2751e-09 | 0 | 0 | 0 | 0 | 0 | 1 | -90 | 90 | -0.29172 | -0.074068 | 0.29197 | 0.074231
14 | 37 | 1.5619 | 0.99963 | 2.6229e-09 | 0 | 0 | 0 | 0 | 0 | 1 | -90 | 90 | -0.014281 | -0.0035807 | 0.014285 | 0.0035827
14 | 12 | 1.7308 | 1.1077 | 2.9064e-09 | 0 | 0 | 0 | 0 | 0 | 1 | -90 | 90 | 0.014281 | 0.0035807 | -0.014277 | -0.0035785
37 | 47 | 1.0406 | 0.66601 | 1.7475e-09 | 0 | 0 | 0 | 0 | 0 | 1 | -90 | 90 | -0.024908 | -0.0062452 | 0.024915 | 0.0062497
16 | 46 | 1.314 | 0.84098 | 2.2066e-09 | 0 | 0 | 0 | 0 | 0 | 1 | -90 | 90 | 0.010628 | 0.0026642 | -0.010626 | -0.0026633
39 | 40 | 0.32226 | 0.20625 | 2.7058e-09 | 0 | 0 | 0 | 0 | 0 | 1 | -90 | 90 | 0.28099 | 0.071171 | -0.28071 | -0.070991
44 | 43 | 0.29402 | 0.18817 | 2.4687e-09 | 0 | 0 | 0 | 0 | 0 | 1 | -90 | 90 | -0.23062 | -0.058155 | 0.23079 | 0.058266
7 | 8 | 0.29433 | 0.18837 | 2.4713e-09 | 0 | 0 | 0 | 0 | 0 | 1 | -90 | 90 | -0.29792 | -0.07572 | 0.2982 | 0.075903
47 | 41 | 2.4324 | 1.5568 | 4.0847e-09 | 0 | 0 | 0 | 0 | 0 | 1 | -90 | 90 | -0.024915 | -0.0062497 | 0.024932 | 0.00626
75 | 81 | 1.657 | 1.0604 | 2.7825e-09 | 0 | 0 | 0 | 0 | 0 | 1 | -90 | 90 | 0.010527 | 0.0026388 | -0.010525 | -0.0026378
75 | 80 | 0.11233 | 0.07189 | 9.4315e-10 | 0 | 0 | 0 | 0 | 0 | 1 | -90 | 90 | -0.39695 | -0.10253 | 0.39714 | 0.10265
53 | 55 | 1.4898 | 0.95345 | 2.5017e-09 | 0 | 0 | 0 | 0 | 0 | 1 | -90 | 90 | 0.0055881 | 0.0014005 | -0.0055876 | -0.0014004
53 | 56 | 0.40508 | 0.25925 | 6.8024e-10 | 0 | 0 | 0 | 0 | 0 | 1 | -90 | 90 | 0.0060402 | 0.0015138 | -0.0060401 | -0.0015138
40 | 41 | 2.3574 | 1.5088 | 3.9587e-09 | 0 | 0 | 0 | 0 | 0 | 1 | -90 | 90 | 0.035585 | 0.0089427 | -0.035552 | -0.0089219
40 | 42 | 0.22964 | 0.14697 | 1.9281e-09 | 0 | 0 | 0 | 0 | 0 | 1 | -90 | 90 | 0.24513 | 0.062048 | -0.24497 | -0.061951
41 | 48 | 1.1576 | 0.74088 | 1.944e-09 | 0 | 0 | 0 | 0 | 0 | 1 | -90 | 90 | 0.010619 | 0.002662 | -0.010618 | -0.0026612
42 | 43 | 0.52231 | 0.33428 | 4.3855e-09 | 0 | 0 | 0 | 0 | 0 | 1 | -90 | 90 | 0.24169 | 0.061127 | -0.24135 | -0.060911