## bus_data
BUS_I | BUS_TYPE | Pd | Qd | Gs | Bs | area | Vm | Va | baseKV | zone | Vmax | Vmin
1 | 1 | 0.0088869 | 0.0022273 | 0 | 0 | 1 | 0.98359 | -0.31647 | 0.4 | 1 | 1.1 | 0.9
2 | 1 | 0.0083517 | 0.0020931 | 0 | 0 | 1 | 0.9839 | -0.31047 | 0.4 | 1 | 1.1 | 0.9
3 | 1 | 0 | 0 | 0 | 0 | 1 | 0.98335 | -0.32109 | 0.4 | 1 | 1.1 | 0.9
4 | 1 | 0 | 0 | 0 | 0 | 1 | 0.98422 | -0.30426 | 0.4 | 1 | 1.1 | 0.9
5 | 1 | 0.012267 | 0.0030745 | 0 | 0 | 1 | 0.98323 | -0.32353 | 0.4 | 1 | 1.1 | 0.9
6 | 1 | 0 | 0 | 0 | 0 | 1 | 0.9844 | -0.3006 | 0.4 | 1 | 1.1 | 0.9
31 | 1 | 0.019455 | 0.0048759 | 0 | 0 | 1 | 0.98469 | -0.29501 | 0.4 | 1 | 1.1 | 0.9
7 | 1 | 0 | 0 | 0 | 0 | 1 | 0.99272 | -0.1397 | 0.4 | 1 | 1.1 | 0.9
8 | 1 | 0 | 0 | 0 | 0 | 1 | 0.99341 | -0.12639 | 0.4 | 1 | 1.1 | 0.9
30 | 1 | 0.017608 | 0.0044129 | 0 | 0 | 1 | 0.99227 | -0.1483 | 0.4 | 1 | 1.1 | 0.9
34 | 1 | 0.0096221 | 0.0024115 | 0 | 0 | 1 | 0.99152 | -0.16288 | 0.4 | 1 | 1.1 | 0.9
48 | 1 | 0.0065052 | 0.0016304 | 0 | 0 | 1 | 0.99245 | -0.14492 | 0.4 | 1 | 1.1 | 0.9
45 | 1 | 0.01038 | 0.0026015 | 0 | 0 | 1 | 0.9941 | -0.11309 | 0.4 | 1 | 1.1 | 0.9
11 | 1 | 0 | 0 | 0 | 0 | 1 | 0.99136 | -0.16595 | 0.4 | 1 | 1.1 | 0.9
40 | 1 | 0.0066989 | 0.0016789 | 0 | 0 | 1 | 0.992 | -0.15348 | 0.4 | 1 | 1.1 | 0.9
38 | 1 | 0.0095842 | 0.002402 | 0 | 0 | 1 | 0.99101 | -0.17273 | 0.4 | 1 | 1.1 | 0.9
12 | 1 | 0 | 0 | 0 | 0 | 1 | 0.99432 | -0.10868 | 0.4 | 1 | 1.1 | 0.9
59 | 1 | 0 | 0 | 0 | 0 | 1 | 0.99444 | -0.10636 | 0.4 | 1 | 1.1 | 0.9
64 | 1 | 0.007286 | 0.0018261 | 0 | 0 | 1 | 0.99299 | -0.13428 | 0.4 | 1 | 1.1 | 0.9
13 | 1 | 0 | 0 | 0 | 0 | 1 | 0.995 | -0.095491 | 0.4 | 1 | 1.1 | 0.9
54 | 1 | 0.017018 | 0.0042652 | 0 | 0 | 1 | 0.99541 | -0.087715 | 0.4 | 1 | 1.1 | 0.9
14 | 1 | 0 | 0 | 0 | 0 | 1 | 0.99257 | -0.14236 | 0.4 | 1 | 1.1 | 0.9
22 | 1 | 0 | 0 | 0 | 0 | 1 | 0.9925 | -0.14371 | 0.4 | 1 | 1.1 | 0.9
63 | 1 | 0.0075315 | 0.0018876 | 0 | 0 | 1 | 0.99274 | -0.13908 | 0.4 | 1 | 1.1 | 0.9
16 | 1 | 0 | 0 | 0 | 0 | 1 | 0.99742 | -0.049198 | 0.4 | 1 | 1.1 | 0.9
20 | 1 | 0 | 0 | 0 | 0 | 1 | 0.99656 | -0.065652 | 0.4 | 1 | 1.1 | 0.9
35 | 1 | 0.020617 | 0.0051671 | 0 | 0 | 1 | 0.99718 | -0.05389 | 0.4 | 1 | 1.1 | 0.9
56 | 3 | 0.010531 | 0.0026393 | 0 | 0 | 1 | 1 | 0 | 0.4 | 1 | 1.1 | 0.9
17 | 1 | 0 | 0 | 0 | 0 | 1 | 0.98816 | -0.22749 | 0.4 | 1 | 1.1 | 0.9
21 | 1 | 0 | 0 | 0 | 0 | 1 | 0.98811 | -0.22849 | 0.4 | 1 | 1.1 | 0.9
19 | 1 | 0 | 0 | 0 | 0 | 1 | 0.98854 | -0.22011 | 0.4 | 1 | 1.1 | 0.9
43 | 1 | 0.021889 | 0.0054859 | 0 | 0 | 1 | 0.98762 | -0.23795 | 0.4 | 1 | 1.1 | 0.9
18 | 1 | 0 | 0 | 0 | 0 | 1 | 0.98952 | -0.20117 | 0.4 | 1 | 1.1 | 0.9
26 | 1 | 0.017162 | 0.0043011 | 0 | 0 | 1 | 0.98909 | -0.20951 | 0.4 | 1 | 1.1 | 0.9
62 | 1 | 0.018301 | 0.0045866 | 0 | 0 | 1 | 0.99006 | -0.19077 | 0.4 | 1 | 1.1 | 0.9
52 | 1 | 0.023102 | 0.00579 | 0 | 0 | 1 | 0.98732 | -0.24373 | 0.4 | 1 | 1.1 | 0.9
49 | 1 | 0.013837 | 0.003468 | 0 | 0 | 1 | 0.99568 | -0.082535 | 0.4 | 1 | 1.1 | 0.9
44 | 1 | 0.016414 | 0.0041138 | 0 | 0 | 1 | 0.98781 | -0.23444 | 0.4 | 1 | 1.1 | 0.9
65 | 1 | 0.0085214 | 0.0021357 | 0 | 0 | 1 | 0.99249 | -0.14397 | 0.4 | 1 | 1.1 | 0.9
41 | 1 | 0.0083009 | 0.0020804 | 0 | 0 | 1 | 0.98725 | -0.24534 | 0.4 | 1 | 1.1 | 0.9
42 | 1 | 0.011417 | 0.0028614 | 0 | 0 | 1 | 0.98735 | -0.24338 | 0.4 | 1 | 1.1 | 0.9
50 | 1 | 0.010634 | 0.0026651 | 0 | 0 | 1 | 0.98528 | -0.28345 | 0.4 | 1 | 1.1 | 0.9
28 | 1 | 0.016066 | 0.0040265 | 0 | 0 | 1 | 0.99182 | -0.15707 | 0.4 | 1 | 1.1 | 0.9
29 | 1 | 0.0095395 | 0.0023908 | 0 | 0 | 1 | 0.992 | -0.15367 | 0.4 | 1 | 1.1 | 0.9
32 | 1 | 0.029688 | 0.0074405 | 0 | 0 | 1 | 0.99106 | -0.17185 | 0.4 | 1 | 1.1 | 0.9
46 | 1 | 0.0071052 | 0.0017807 | 0 | 0 | 1 | 0.99462 | -0.10291 | 0.4 | 1 | 1.1 | 0.9
37 | 1 | 0.0077502 | 0.0019424 | 0 | 0 | 1 | 0.9907 | -0.17882 | 0.4 | 1 | 1.1 | 0.9
57 | 1 | 0.010974 | 0.0027504 | 0 | 0 | 1 | 0.99339 | -0.12643 | 0.4 | 1 | 1.1 | 0.9
53 | 1 | 0.0026727 | 0.00066983 | 0 | 0 | 1 | 0.99537 | -0.088362 | 0.4 | 1 | 1.1 | 0.9
55 | 1 | 0.018876 | 0.0047308 | 0 | 0 | 1 | 0.99977 | -0.0043294 | 0.4 | 1 | 1.1 | 0.9
25 | 1 | 0 | 0 | 0 | 0 | 1 | 0.9885 | -0.22089 | 0.4 | 1 | 1.1 | 0.9
61 | 1 | 0.018104 | 0.0045373 | 0 | 0 | 1 | 0.99092 | -0.17417 | 0.4 | 1 | 1.1 | 0.9
51 | 1 | 0.017353 | 0.0043491 | 0 | 0 | 1 | 0.986 | -0.26954 | 0.4 | 1 | 1.1 | 0.9
47 | 1 | 0.0077711 | 0.0019476 | 0 | 0 | 1 | 0.99513 | -0.09321 | 0.4 | 1 | 1.1 | 0.9
36 | 1 | 0.014181 | 0.0035542 | 0 | 0 | 1 | 0.9906 | -0.18062 | 0.4 | 1 | 1.1 | 0.9
24 | 1 | 0.011959 | 0.0029972 | 0 | 0 | 1 | 0.98829 | -0.22499 | 0.4 | 1 | 1.1 | 0.9
27 | 1 | 0.0224 | 0.005614 | 0 | 0 | 1 | 0.98838 | -0.2233 | 0.4 | 1 | 1.1 | 0.9
33 | 1 | 0.016255 | 0.0040738 | 0 | 0 | 1 | 0.99103 | -0.17237 | 0.4 | 1 | 1.1 | 0.9
58 | 1 | 0.012223 | 0.0030634 | 0 | 0 | 1 | 0.99266 | -0.14056 | 0.4 | 1 | 1.1 | 0.9
60 | 1 | 0.018065 | 0.0045275 | 0 | 0 | 1 | 0.99184 | -0.15641 | 0.4 | 1 | 1.1 | 0.9

## generator_data
GEN_BUS | PG | QG | QMAX | QMIN | VG | MBASE | GEN_STATUS | PMAX | PMIN
56 | 0.56771 | 0.14414 | 10 | -10 | 1 | 100 | 1 | 10 | 0

## branch_data
F_BUS | T_BUS | BR_R | BR_X | BR_B | RATE_A | RATE_B | RATE_C | TAP | SHIFT | BR_STATUS | ANGMIN | ANGMAX | P_in | Q_in | P_out | Q_out
1 | 2 | 1.2299 | 0.78713 | 2.0653e-09 | 0 | 0 | 0 | 0 | 0 | 1 | -90 | 90 | -0.021158 | -0.0053041 | 0.021164 | 0.0053077
1 | 3 | 1.6329 | 1.0451 | 2.7421e-09 | 0 | 0 | 0 | 0 | 0 | 1 | -90 | 90 | 0.012272 | 0.0030768 | -0.012269 | -0.0030753
2 | 4 | 0.9144 | 0.58522 | 1.5355e-09 | 0 | 0 | 0 | 0 | 0 | 1 | -90 | 90 | -0.029516 | -0.0074009 | 0.029525 | 0.0074063
3 | 5 | 0.86269 | 0.55212 | 1.4487e-09 | 0 | 0 | 0 | 0 | 0 | 1 | -90 | 90 | 0.012269 | 0.0030753 | -0.012267 | -0.0030745
4 | 6 | 0.53899 | 0.34495 | 9.051e-10 | 0 | 0 | 0 | 0 | 0 | 1 | -90 | 90 | -0.029525 | -0.0074063 | 0.02953 | 0.0074095
6 | 31 | 0.82175 | 0.52592 | 1.3799e-09 | 0 | 0 | 0 | 0 | 0 | 1 | -90 | 90 | -0.02953 | -0.0074095 | 0.029538 | 0.0074144
31 | 50 | 1.0272 | 0.65743 | 1.725e-09 | 0 | 0 | 0 | 0 | 0 | 1 | -90 | 90 | -0.048993 | -0.01229 | 0.04902 | 0.012307
7 | 8 | 0.59531 | 0.381 | 9.9968e-10 | 0 | 0 | 0 | 0 | 0 | 1 | -90 | 90 | -0.098886 | -0.024825 | 0.098949 | 0.024865
7 | 30 | 0.87893 | 0.56252 | 1.476e-09 | 0 | 0 | 0 | 0 | 0 | 1 | -90 | 90 | 0.04324 | 0.010847 | -0.043222 | -0.010836
7 | 34 | 1.8409 | 1.1782 | 3.0913e-09 | 0 | 0 | 0 | 0 | 0 | 1 | -90 | 90 | 0.055646 | 0.013978 | -0.055585 | -0.013939
8 | 48 | 1.8303 | 1.1714 | 3.0735e-09 | 0 | 0 | 0 | 0 | 0 | 1 | -90 | 90 | 0.044812 | 0.011265 | -0.044772 | -0.01124
8 | 45 | 0.41031 | 0.2626 | 1.378e-09 | 0 | 0 | 0 | 0 | 0 | 1 | -90 | 90 | -0.14376 | -0.03613 | 0.14385 | 0.036188
30 | 29 | 0.92521 | 0.59213 | 1.5537e-09 | 0 | 0 | 0 | 0 | 0 | 1 | -90 | 90 | 0.025615 | 0.0064229 | -0.025608 | -0.0064189
34 | 32 | 0.86037 | 0.55063 | 1.4448e-09 | 0 | 0 | 0 | 0 | 0 | 1 | -90 | 90 | 0.045963 | 0.011527 | -0.045943 | -0.011515
48 | 40 | 0.98908 | 0.63301 | 1.6609e-09 | 0 | 0 | 0 | 0 | 0 | 1 | -90 | 90 | 0.038267 | 0.00961 | -0.038251 | -0.0096002
45 | 46 | 0.29331 | 0.18772 | 1.9702e-09 | 0 | 0 | 0 | 0 | 0 | 1 | -90 | 90 | -0.15423 | -0.03879 | 0.15431 | 0.038838
11 | 40 | 1.7434 | 1.1158 | 2.9276e-09 | 0 | 0 | 0 | 0 | 0 | 1 | -90 | 90 | -0.031534 | -0.0079096 | 0.031552 | 0.0079213
11 | 38 | 0.94753 | 0.60642 | 1.5912e-09 | 0 | 0 | 0 | 0 | 0 | 1 | -90 | 90 | 0.031534 | 0.0079096 | -0.031523 | -0.0079032
38 | 37 | 1.2221 | 0.78212 | 2.0522e-09 | 0 | 0 | 0 | 0 | 0 | 1 | -90 | 90 | 0.021939 | 0.0055012 | -0.021933 | -0.0054973
12 | 59 | 0.44117 | 0.28235 | 7.4085e-10 | 0 | 0 | 0 | 0 | 0 | 1 | -90 | 90 | -0.023373 | -0.0058697 | 0.023376 | 0.0058713
12 | 64 | 4.8547 | 3.107 | 8.1523e-09 | 0 | 0 | 0 | 0 | 0 | 1 | -90 | 90 | 0.023373 | 0.0058697 | -0.023345 | -0.0058523
59 | 57 | 0.30946 | 0.19805 | 2.0787e-09 | 0 | 0 | 0 | 0 | 0 | 1 | -90 | 90 | 0.28897 | 0.073083 | -0.28869 | -0.072906
59 | 13 | 0.15514 | 0.099287 | 1.0421e-09 | 0 | 0 | 0 | 0 | 0 | 1 | -90 | 90 | -0.31234 | -0.078955 | 0.31251 | 0.079059
64 | 63 | 1.3197 | 0.8446 | 2.2161e-09 | 0 | 0 | 0 | 0 | 0 | 1 | -90 | 90 | 0.016058 | 0.0040262 | -0.016055 | -0.0040241
13 | 54 | 0.11115 | 0.071137 | 7.4662e-10 | 0 | 0 | 0 | 0 | 0 | 1 | -90 | 90 | -0.31251 | -0.079059 | 0.31262 | 0.079133
54 | 53 | 1.0754 | 0.68824 | 1.8059e-09 | 0 | 0 | 0 | 0 | 0 | 1 | -90 | 90 | 0.0026727 | 0.0006697 | -0.0026727 | -0.00066983
54 | 20 | 0.29699 | 0.19007 | 1.9949e-09 | 0 | 0 | 0 | 0 | 0 | 1 | -90 | 90 | -0.33231 | -0.084068 | 0.33267 | 0.084293
14 | 22 | 0.70367 | 0.45035 | 1.1817e-09 | 0 | 0 | 0 | 0 | 0 | 1 | -90 | 90 | 0.008522 | 0.0021359 | -0.0085215 | -0.0021357
14 | 63 | 1.699 | 1.0873 | 2.853e-09 | 0 | 0 | 0 | 0 | 0 | 1 | -90 | 90 | -0.008522 | -0.0021359 | 0.0085234 | 0.0021365
22 | 65 | 0.13147 | 0.084139 | 2.2077e-10 | 0 | 0 | 0 | 0 | 0 | 1 | -90 | 90 | 0.0085215 | 0.0021357 | -0.0085214 | -0.0021357
16 | 20 | 0.14293 | 0.091476 | 9.6008e-10 | 0 | 0 | 0 | 0 | 0 | 1 | -90 | 90 | 0.5164 | 0.13079 | -0.516 | -0.13052
16 | 35 | 1.0145 | 0.64926 | 1.7036e-09 | 0 | 0 | 0 | 0 | 0 | 1 | -90 | 90 | 0.020622 | 0.0051699 | -0.020617 | -0.0051671
16 | 56 | 0.41227 | 0.26385 | 2.7692e-09 | 0 | 0 | 0 | 0 | 0 | 1 | -90 | 90 | -0.53703 | -0.13596 | 0.5383 | 0.13677
20 | 49 | 0.41121 | 0.26318 | 2.7622e-09 | 0 | 0 | 0 | 0 | 0 | 1 | -90 | 90 | 0.18333 | 0.046231 | -0.18318 | -0.046137
56 | 55 | 1.0278 | 0.65781 | 1.726e-09 | 0 | 0 | 0 | 0 | 0 | 1 | -90 | 90 | 0.01888 | 0.0047331 | -0.018876 | -0.0047308
17 | 21 | 0.26609 | 0.1703 | 4.4684e-10 | 0 | 0 | 0 | 0 | 0 | 1 | -90 | 90 | 0.016419 | 0.0041169 | -0.016419 | -0.0041165
17 | 19 | 0.55658 | 0.35621 | 9.3465e-10 | 0 | 0 | 0 | 0 | 0 | 1 | -90 | 90 | -0.058053 | -0.014561 | 0.058073 | 0.014574
17 | 43 | 1.0995 | 0.70366 | 1.8463e-09 | 0 | 0 | 0 | 0 | 0 | 1 | -90 | 90 | 0.041633 | 0.010444 | -0.041612 | -0.010431
21 | 44 | 1.5853 | 1.0146 | 2.6622e-09 | 0 | 0 | 0 | 0 | 0 | 1 | -90 | 90 | 0.016419 | 0.0041165 | -0.016414 | -0.0041138
19 | 52 | 1.0326 | 0.66088 | 1.7341e-09 | 0 | 0 | 0 | 0 | 0 | 1 | -90 | 90 | 0.10036 | 0.02527 | -0.10024 | -0.025197
19 | 18 | 0.5255 | 0.33632 | 1.7649e-09 | 0 | 0 | 0 | 0 | 0 | 1 | -90 | 90 | -0.15843 | -0.039844 | 0.15857 | 0.039935
43 | 42 | 1.2031 | 0.76996 | 2.0203e-09 | 0 | 0 | 0 | 0 | 0 | 1 | -90 | 90 | 0.019724 | 0.0049452 | -0.019719 | -0.0049421
18 | 26 | 0.71045 | 0.45469 | 1.193e-09 | 0 | 0 | 0 | 0 | 0 | 1 | -90 | 90 | 0.051565 | 0.01294 | -0.051544 | -0.012927
18 | 62 | 0.21791 | 0.13946 | 1.4637e-09 | 0 | 0 | 0 | 0 | 0 | 1 | -90 | 90 | -0.21014 | -0.052875 | 0.21024 | 0.052942
26 | 25 | 1.4514 | 0.92893 | 2.4374e-09 | 0 | 0 | 0 | 0 | 0 | 1 | -90 | 90 | 0.034383 | 0.0086258 | -0.034364 | -0.0086141
62 | 61 | 0.32021 | 0.20493 | 2.1509e-09 | 0 | 0 | 0 | 0 | 0 | 1 | -90 | 90 | -0.22854 | -0.057528 | 0.22872 | 0.057644
52 | 51 | 1.4634 | 0.93659 | 2.4575e-09 | 0 | 0 | 0 | 0 | 0 | 1 | -90 | 90 | 0.077142 | 0.019407 | -0.077047 | -0.019347
49 | 47 | 0.28093 | 0.1798 | 1.8871e-09 | 0 | 0 | 0 | 0 | 0 | 1 | -90 | 90 | 0.16935 | 0.042669 | -0.16926 | -0.042614
41 | 42 | 1.0353 | 0.66257 | 1.7385e-09 | 0 | 0 | 0 | 0 | 0 | 1 | -90 | 90 | -0.0083009 | -0.0020804 | 0.0083016 | 0.0020807
50 | 51 | 1.0164 | 0.65048 | 1.7068e-09 | 0 | 0 | 0 | 0 | 0 | 1 | -90 | 90 | -0.059654 | -0.014973 | 0.059693 | 0.014998
28 | 29 | 0.93394 | 0.59772 | 1.5683e-09 | 0 | 0 | 0 | 0 | 0 | 1 | -90 | 90 | -0.016066 | -0.0040265 | 0.016069 | 0.004028
32 | 33 | 0.13834 | 0.088535 | 2.323e-10 | 0 | 0 | 0 | 0 | 0 | 1 | -90 | 90 | 0.016255 | 0.0040741 | -0.016255 | -0.0040738
46 | 47 | 0.26723 | 0.17103 | 1.795e-09 | 0 | 0 | 0 | 0 | 0 | 1 | -90 | 90 | -0.16141 | -0.040619 | 0.16149 | 0.040666
37 | 36 | 0.55856 | 0.35748 | 9.3797e-10 | 0 | 0 | 0 | 0 | 0 | 1 | -90 | 90 | 0.014183 | 0.0035549 | -0.014181 | -0.0035542
57 | 58 | 0.22603 | 0.14466 | 1.5183e-09 | 0 | 0 | 0 | 0 | 0 | 1 | -90 | 90 | 0.27772 | 0.070155 | -0.27753 | -0.070035
25 | 27 | 0.4698 | 0.30067 | 7.8893e-10 | 0 | 0 | 0 | 0 | 0 | 1 | -90 | 90 | 0.022403 | 0.0056156 | -0.0224 | -0.0056141
25 | 24 | 1.5021 | 0.96132 | 2.5224e-09 | 0 | 0 | 0 | 0 | 0 | 1 | -90 | 90 | 0.011961 | 0.0029985 | -0.011959 | -0.0029972
61 | 60 | 0.31802 | 0.20353 | 2.1361e-09 | 0 | 0 | 0 | 0 | 0 | 1 | -90 | 90 | -0.24683 | -0.062182 | 0.24704 | 0.062316
58 | 60 | 0.26492 | 0.16955 | 1.7795e-09 | 0 | 0 | 0 | 0 | 0 | 1 | -90 | 90 | 0.26531 | 0.066972 | -0.2651 | -0.066843