## bus_data
BUS_I | BUS_TYPE | Pd | Qd | Gs | Bs | area | Vm | Va | baseKV | zone | Vmax | Vmin
1 | 1 | 0.087761 | 0.021995 | 0 | 0 | 1 | 0.98927 | -0.20614 | 0.4 | 1 | 1.1 | 0.9
2 | 1 | 0 | 0 | 0 | 0 | 1 | 0.99115 | -0.16969 | 0.4 | 1 | 1.1 | 0.9
3 | 3 | 0 | 0 | 0 | 0 | 1 | 1 | 0 | 0.4 | 1 | 1.1 | 0.9
6 | 1 | 0.072288 | 0.018117 | 0 | 0 | 1 | 0.99828 | -0.032817 | 0.4 | 1 | 1.1 | 0.9
4 | 1 | 0 | 0 | 0 | 0 | 1 | 0.99516 | -0.092156 | 0.4 | 1 | 1.1 | 0.9
7 | 1 | 0 | 0 | 0 | 0 | 1 | 0.98954 | -0.20033 | 0.4 | 1 | 1.1 | 0.9
22 | 1 | 0.0067479 | 0.0016912 | 0 | 0 | 1 | 0.98839 | -0.22257 | 0.4 | 1 | 1.1 | 0.9
23 | 1 | 0 | 0 | 0 | 0 | 1 | 0.98694 | -0.25074 | 0.4 | 1 | 1.1 | 0.9
8 | 1 | 0.0037112 | 0.0009301 | 0 | 0 | 1 | 0.98463 | -0.2958 | 0.4 | 1 | 1.1 | 0.9
9 | 1 | 0.0066102 | 0.0016567 | 0 | 0 | 1 | 0.98471 | -0.29418 | 0.4 | 1 | 1.1 | 0.9
11 | 1 | 0.006179 | 0.0015486 | 0 | 0 | 1 | 0.98492 | -0.29007 | 0.4 | 1 | 1.1 | 0.9
33 | 1 | 0 | 0 | 0 | 0 | 1 | 0.98556 | -0.27757 | 0.4 | 1 | 1.1 | 0.9
15 | 1 | 0 | 0 | 0 | 0 | 1 | 0.98545 | -0.27981 | 0.4 | 1 | 1.1 | 0.9
20 | 1 | 0 | 0 | 0 | 0 | 1 | 0.98478 | -0.29292 | 0.4 | 1 | 1.1 | 0.9
25 | 1 | 0.0058636 | 0.0014696 | 0 | 0 | 1 | 0.98671 | -0.2552 | 0.4 | 1 | 1.1 | 0.9
12 | 1 | 0.0011666 | 0.00029237 | 0 | 0 | 1 | 0.98463 | -0.29566 | 0.4 | 1 | 1.1 | 0.9
13 | 1 | 0.0011661 | 0.00029225 | 0 | 0 | 1 | 0.98461 | -0.29607 | 0.4 | 1 | 1.1 | 0.9
14 | 1 | 0 | 0 | 0 | 0 | 1 | 0.98468 | -0.2948 | 0.4 | 1 | 1.1 | 0.9
16 | 1 | 0.0048762 | 0.0012221 | 0 | 0 | 1 | 0.98427 | -0.30278 | 0.4 | 1 | 1.1 | 0.9
37 | 1 | 0.0033248 | 0.00083328 | 0 | 0 | 1 | 0.98529 | -0.28278 | 0.4 | 1 | 1.1 | 0.9
35 | 1 | 0.0024587 | 0.00061621 | 0 | 0 | 1 | 0.98539 | -0.28091 | 0.4 | 1 | 1.1 | 0.9
18 | 1 | 0.0095612 | 0.0023963 | 0 | 0 | 1 | 0.98388 | -0.31042 | 0.4 | 1 | 1.1 | 0.9
30 | 1 | 0 | 0 | 0 | 0 | 1 | 0.98515 | -0.28563 | 0.4 | 1 | 1.1 | 0.9
17 | 1 | 0.0029116 | 0.00072972 | 0 | 0 | 1 | 0.98377 | -0.31249 | 0.4 | 1 | 1.1 | 0.9
34 | 1 | 0.0083979 | 0.0021047 | 0 | 0 | 1 | 0.98438 | -0.30056 | 0.4 | 1 | 1.1 | 0.9
32 | 1 | 0 | 0 | 0 | 0 | 1 | 0.98618 | -0.26554 | 0.4 | 1 | 1.1 | 0.9
26 | 1 | 0.011164 | 0.0027979 | 0 | 0 | 1 | 0.98635 | -0.26228 | 0.4 | 1 | 1.1 | 0.9
31 | 1 | 0.014589 | 0.0036563 | 0 | 0 | 1 | 0.9858 | -0.27302 | 0.4 | 1 | 1.1 | 0.9
27 | 1 | 0.0022097 | 0.00055381 | 0 | 0 | 1 | 0.985 | -0.28859 | 0.4 | 1 | 1.1 | 0.9
29 | 1 | 0 | 0 | 0 | 0 | 1 | 0.9851 | -0.28665 | 0.4 | 1 | 1.1 | 0.9

## generator_data
GEN_BUS | PG | QG | QMAX | QMIN | VG | MBASE | GEN_STATUS | PMAX | PMIN
3 | 0.25321 | 0.064311 | 10 | -10 | 1 | 100 | 1 | 10 | 0

## branch_data
F_BUS | T_BUS | BR_R | BR_X | BR_B | RATE_A | RATE_B | RATE_C | TAP | SHIFT | BR_STATUS | ANGMIN | ANGMAX | P_in | Q_in | P_out | Q_out
1 | 2 | 1.8255 | 1.1683 | 3.0655e-09 | 0 | 0 | 0 | 0 | 0 | 1 | -90 | 90 | -0.087761 | -0.021995 | 0.087914 | 0.022093
2 | 3 | 8.5896 | 5.4974 | 1.4424e-08 | 0 | 0 | 0 | 0 | 0 | 1 | -90 | 90 | -0.087914 | -0.022092 | 0.088632 | 0.022551
3 | 6 | 0.89947 | 0.57566 | 3.0209e-09 | 0 | 0 | 0 | 0 | 0 | 1 | -90 | 90 | 0.16457 | 0.041761 | -0.16432 | -0.041595
6 | 4 | 2.9048 | 1.8591 | 4.878e-09 | 0 | 0 | 0 | 0 | 0 | 1 | -90 | 90 | 0.092028 | 0.023478 | -0.091765 | -0.02331
4 | 7 | 5.2491 | 3.3594 | 8.8146e-09 | 0 | 0 | 0 | 0 | 0 | 1 | -90 | 90 | 0.091765 | 0.02331 | -0.09129 | -0.023007
7 | 22 | 1.0721 | 0.68616 | 1.8004e-09 | 0 | 0 | 0 | 0 | 0 | 1 | -90 | 90 | 0.09129 | 0.023007 | -0.091193 | -0.022945
22 | 23 | 1.4627 | 0.9361 | 2.4562e-09 | 0 | 0 | 0 | 0 | 0 | 1 | -90 | 90 | 0.084445 | 0.021254 | -0.084331 | -0.021182
23 | 25 | 0.33317 | 0.21323 | 5.5948e-10 | 0 | 0 | 0 | 0 | 0 | 1 | -90 | 90 | 0.058557 | 0.014714 | -0.058544 | -0.014706
23 | 26 | 1.9544 | 1.2508 | 3.2819e-09 | 0 | 0 | 0 | 0 | 0 | 1 | -90 | 90 | 0.025774 | 0.0064673 | -0.02576 | -0.0064586
8 | 9 | 1.8909 | 1.2102 | 3.1754e-09 | 0 | 0 | 0 | 0 | 0 | 1 | -90 | 90 | -0.0037111 | -0.00093011 | 0.0037114 | 0.00092999
9 | 11 | 1.733 | 1.1091 | 2.9102e-09 | 0 | 0 | 0 | 0 | 0 | 1 | -90 | 90 | -0.010322 | -0.0025867 | 0.010324 | 0.0025877
11 | 33 | 3.2949 | 2.1088 | 5.5331e-09 | 0 | 0 | 0 | 0 | 0 | 1 | -90 | 90 | -0.016503 | -0.0041363 | 0.016512 | 0.0041421
33 | 15 | 0.35234 | 0.2255 | 5.9168e-10 | 0 | 0 | 0 | 0 | 0 | 1 | -90 | 90 | 0.027705 | 0.0069504 | -0.027702 | -0.0069486
33 | 20 | 7.9462 | 5.0856 | 1.3344e-08 | 0 | 0 | 0 | 0 | 0 | 1 | -90 | 90 | 0.0084071 | 0.0021087 | -0.008401 | -0.0021061
33 | 25 | 1.8538 | 1.1864 | 3.1131e-09 | 0 | 0 | 0 | 0 | 0 | 1 | -90 | 90 | -0.052625 | -0.013201 | 0.052681 | 0.013237
15 | 37 | 2.3323 | 1.4927 | 3.9166e-09 | 0 | 0 | 0 | 0 | 0 | 1 | -90 | 90 | 0.0055359 | 0.0013857 | -0.0055351 | -0.0013856
15 | 35 | 1.9385 | 1.2407 | 3.2553e-09 | 0 | 0 | 0 | 0 | 0 | 1 | -90 | 90 | 0.0024588 | 0.00061598 | -0.0024587 | -0.00061622
15 | 14 | 3.3101 | 2.1185 | 5.5585e-09 | 0 | 0 | 0 | 0 | 0 | 1 | -90 | 90 | 0.019707 | 0.0049468 | -0.019693 | -0.0049384
20 | 34 | 3.9524 | 2.5295 | 6.6371e-09 | 0 | 0 | 0 | 0 | 0 | 1 | -90 | 90 | 0.008401 | 0.0021061 | -0.0083979 | -0.0021047
12 | 13 | 1.5176 | 0.97127 | 2.5485e-09 | 0 | 0 | 0 | 0 | 0 | 1 | -90 | 90 | 0.0011661 | 0.00029202 | -0.0011661 | -0.00029225
12 | 14 | 1.6064 | 1.0281 | 2.6975e-09 | 0 | 0 | 0 | 0 | 0 | 1 | -90 | 90 | -0.0023327 | -0.0005844 | 0.0023328 | 0.0005842
14 | 16 | 1.9992 | 1.2795 | 3.3572e-09 | 0 | 0 | 0 | 0 | 0 | 1 | -90 | 90 | 0.01736 | 0.0043542 | -0.017354 | -0.0043503
16 | 18 | 2.6591 | 1.7018 | 4.4653e-09 | 0 | 0 | 0 | 0 | 0 | 1 | -90 | 90 | 0.012478 | 0.0031282 | -0.012473 | -0.0031257
37 | 30 | 5.593 | 3.5795 | 9.3922e-09 | 0 | 0 | 0 | 0 | 0 | 1 | -90 | 90 | 0.0022103 | 0.00055234 | -0.00221 | -0.00055306
18 | 17 | 3.074 | 1.9673 | 5.162e-09 | 0 | 0 | 0 | 0 | 0 | 1 | -90 | 90 | 0.0029119 | 0.00072941 | -0.0029116 | -0.00072973
30 | 29 | 2.0066 | 1.2842 | 3.3697e-09 | 0 | 0 | 0 | 0 | 0 | 1 | -90 | 90 | 0.00221 | 0.00055306 | -0.0022099 | -0.00055332
32 | 26 | 0.97474 | 0.62383 | 1.6368e-09 | 0 | 0 | 0 | 0 | 0 | 1 | -90 | 90 | -0.014594 | -0.0036593 | 0.014596 | 0.0036606
32 | 31 | 2.2338 | 1.4296 | 3.7511e-09 | 0 | 0 | 0 | 0 | 0 | 1 | -90 | 90 | 0.014594 | 0.0036593 | -0.014589 | -0.0036564
27 | 29 | 3.8243 | 2.4475 | 6.422e-09 | 0 | 0 | 0 | 0 | 0 | 1 | -90 | 90 | -0.0022097 | -0.00055381 | 0.0022099 | 0.00055332