## bus_data
BUS_I | BUS_TYPE | Pd | Qd | Gs | Bs | area | Vm | Va | baseKV | zone | Vmax | Vmin
1 | 1 | 0.0087108 | 0.0021831 | 0 | 0 | 1 | 0.99056 | -0.18021 | 0.4 | 1 | 1.1 | 0.9
3 | 1 | 0 | 0 | 0 | 0 | 1 | 0.99057 | -0.17987 | 0.4 | 1 | 1.1 | 0.9
20 | 1 | 0.0084964 | 0.0021294 | 0 | 0 | 1 | 0.99038 | -0.18351 | 0.4 | 1 | 1.1 | 0.9
10 | 1 | 0 | 0 | 0 | 0 | 1 | 0.99167 | -0.15853 | 0.4 | 1 | 1.1 | 0.9
6 | 1 | 0 | 0 | 0 | 0 | 1 | 0.98625 | -0.26293 | 0.4 | 1 | 1.1 | 0.9
17 | 1 | 0 | 0 | 0 | 0 | 1 | 0.98246 | -0.33648 | 0.4 | 1 | 1.1 | 0.9
29 | 1 | 0.0041111 | 0.0010303 | 0 | 0 | 1 | 0.98615 | -0.26485 | 0.4 | 1 | 1.1 | 0.9
7 | 1 | 0 | 0 | 0 | 0 | 1 | 0.99704 | -0.056168 | 0.4 | 1 | 1.1 | 0.9
31 | 3 | 0.080664 | 0.020216 | 0 | 0 | 1 | 1 | 0 | 0.4 | 1 | 1.1 | 0.9
9 | 1 | 0 | 0 | 0 | 0 | 1 | 0.99397 | -0.11533 | 0.4 | 1 | 1.1 | 0.9
13 | 1 | 0 | 0 | 0 | 0 | 1 | 0.99065 | -0.17818 | 0.4 | 1 | 1.1 | 0.9
30 | 1 | 0.043566 | 0.010919 | 0 | 0 | 1 | 0.99354 | -0.12367 | 0.4 | 1 | 1.1 | 0.9
21 | 1 | 0.0146 | 0.0036591 | 0 | 0 | 1 | 0.9914 | -0.1638 | 0.4 | 1 | 1.1 | 0.9
11 | 1 | 0 | 0 | 0 | 0 | 1 | 0.98409 | -0.30532 | 0.4 | 1 | 1.1 | 0.9
15 | 1 | 0 | 0 | 0 | 0 | 1 | 0.98237 | -0.33882 | 0.4 | 1 | 1.1 | 0.9
24 | 1 | 0.046225 | 0.011585 | 0 | 0 | 1 | 0.98447 | -0.29791 | 0.4 | 1 | 1.1 | 0.9
12 | 1 | 0 | 0 | 0 | 0 | 1 | 0.98046 | -0.37617 | 0.4 | 1 | 1.1 | 0.9
18 | 1 | 0 | 0 | 0 | 0 | 1 | 0.98097 | -0.36624 | 0.4 | 1 | 1.1 | 0.9
25 | 1 | 0.025815 | 0.0064699 | 0 | 0 | 1 | 0.98009 | -0.38336 | 0.4 | 1 | 1.1 | 0.9
19 | 1 | 0 | 0 | 0 | 0 | 1 | 0.98514 | -0.2849 | 0.4 | 1 | 1.1 | 0.9
28 | 1 | 0.0012867 | 0.00032247 | 0 | 0 | 1 | 0.99054 | -0.18028 | 0.4 | 1 | 1.1 | 0.9
14 | 1 | 0 | 0 | 0 | 0 | 1 | 0.97936 | -0.39699 | 0.4 | 1 | 1.1 | 0.9
23 | 1 | 0.047786 | 0.011976 | 0 | 0 | 1 | 0.98001 | -0.38432 | 0.4 | 1 | 1.1 | 0.9
22 | 1 | 0.035894 | 0.0089959 | 0 | 0 | 1 | 0.97821 | -0.4196 | 0.4 | 1 | 1.1 | 0.9
27 | 1 | 0.0071422 | 0.00179 | 0 | 0 | 1 | 0.98178 | -0.35033 | 0.4 | 1 | 1.1 | 0.9
16 | 1 | 0 | 0 | 0 | 0 | 1 | 0.98078 | -0.36991 | 0.4 | 1 | 1.1 | 0.9
26 | 1 | 0.0056795 | 0.0014234 | 0 | 0 | 1 | 0.98066 | -0.37225 | 0.4 | 1 | 1.1 | 0.9

## generator_data
GEN_BUS | PG | QG | QMAX | QMIN | VG | MBASE | GEN_STATUS | PMAX | PMIN
31 | 0.33356 | 0.084981 | 10 | -10 | 1 | 100 | 1 | 10 | 0

## branch_data
F_BUS | T_BUS | BR_R | BR_X | BR_B | RATE_A | RATE_B | RATE_C | TAP | SHIFT | BR_STATUS | ANGMIN | ANGMAX | P_in | Q_in | P_out | Q_out
1 | 3 | 0.16938 | 0.1084 | 2.8444e-10 | 0 | 0 | 0 | 0 | 0 | 1 | -90 | 90 | -0.0087107 | -0.0021831 | 0.0087109 | 0.0021832
3 | 20 | 1.8821 | 1.2046 | 3.1606e-09 | 0 | 0 | 0 | 0 | 0 | 1 | -90 | 90 | 0.0084979 | 0.00213 | -0.0084964 | -0.0021294
3 | 10 | 5.4599 | 3.4943 | 9.1686e-09 | 0 | 0 | 0 | 0 | 0 | 1 | -90 | 90 | -0.017209 | -0.0043132 | 0.017226 | 0.0043235
10 | 21 | 1.5906 | 1.018 | 2.671e-09 | 0 | 0 | 0 | 0 | 0 | 1 | -90 | 90 | 0.014604 | 0.0036612 | -0.0146 | -0.0036591
10 | 6 | 5.213 | 3.3363 | 8.7541e-09 | 0 | 0 | 0 | 0 | 0 | 1 | -90 | 90 | 0.088784 | 0.022635 | -0.088339 | -0.022351
10 | 7 | 3.7928 | 2.4274 | 6.3692e-09 | 0 | 0 | 0 | 0 | 0 | 1 | -90 | 90 | -0.12061 | -0.03062 | 0.12121 | 0.031002
6 | 17 | 3.817 | 2.4429 | 6.4099e-09 | 0 | 0 | 0 | 0 | 0 | 1 | -90 | 90 | 0.084228 | 0.021321 | -0.083931 | -0.021132
6 | 29 | 2.0318 | 1.3004 | 3.412e-09 | 0 | 0 | 0 | 0 | 0 | 1 | -90 | 90 | 0.0041115 | 0.0010303 | -0.0041111 | -0.0010303
17 | 23 | 2.4674 | 1.5792 | 4.1435e-09 | 0 | 0 | 0 | 0 | 0 | 1 | -90 | 90 | 0.083931 | 0.021133 | -0.08374 | -0.021011
7 | 31 | 1.0067 | 0.6443 | 3.3811e-09 | 0 | 0 | 0 | 0 | 0 | 1 | -90 | 90 | -0.25221 | -0.064326 | 0.2529 | 0.064765
7 | 9 | 6.0319 | 3.8604 | 1.0129e-08 | 0 | 0 | 0 | 0 | 0 | 1 | -90 | 90 | 0.043707 | 0.011007 | -0.043583 | -0.01093
7 | 13 | 6.2693 | 4.0123 | 1.0528e-08 | 0 | 0 | 0 | 0 | 0 | 1 | -90 | 90 | 0.087292 | 0.022317 | -0.08678 | -0.021991
9 | 30 | 0.84797 | 0.5427 | 1.424e-09 | 0 | 0 | 0 | 0 | 0 | 1 | -90 | 90 | 0.043583 | 0.01093 | -0.043566 | -0.010919
13 | 19 | 5.5007 | 3.5204 | 9.2372e-09 | 0 | 0 | 0 | 0 | 0 | 1 | -90 | 90 | 0.085493 | 0.02167 | -0.085057 | -0.021391
13 | 28 | 7.1938 | 4.604 | 1.208e-08 | 0 | 0 | 0 | 0 | 0 | 1 | -90 | 90 | 0.0012868 | 0.00032137 | -0.0012867 | -0.00032248
11 | 15 | 3.7566 | 2.4042 | 6.3083e-09 | 0 | 0 | 0 | 0 | 0 | 1 | -90 | 90 | 0.038766 | 0.0097641 | -0.038704 | -0.009725
11 | 24 | 0.83222 | 0.53262 | 1.3975e-09 | 0 | 0 | 0 | 0 | 0 | 1 | -90 | 90 | -0.038766 | -0.0097641 | 0.03878 | 0.0097727
15 | 27 | 1.2877 | 0.82412 | 2.1624e-09 | 0 | 0 | 0 | 0 | 0 | 1 | -90 | 90 | 0.038704 | 0.0097251 | -0.038683 | -0.0097117
24 | 19 | 0.66681 | 0.42676 | 1.1197e-09 | 0 | 0 | 0 | 0 | 0 | 1 | -90 | 90 | -0.085005 | -0.021358 | 0.085057 | 0.021392
12 | 18 | 1.6576 | 1.0609 | 2.7836e-09 | 0 | 0 | 0 | 0 | 0 | 1 | -90 | 90 | -0.025824 | -0.0064754 | 0.025836 | 0.006483
12 | 25 | 1.2006 | 0.76841 | 2.0162e-09 | 0 | 0 | 0 | 0 | 0 | 1 | -90 | 90 | 0.025824 | 0.0064755 | -0.025815 | -0.00647
18 | 27 | 2.1813 | 1.396 | 3.6629e-09 | 0 | 0 | 0 | 0 | 0 | 1 | -90 | 90 | -0.031517 | -0.0079067 | 0.031541 | 0.0079217
18 | 16 | 2.7866 | 1.7834 | 4.6795e-09 | 0 | 0 | 0 | 0 | 0 | 1 | -90 | 90 | 0.005681 | 0.0014237 | -0.00568 | -0.0014235
14 | 23 | 1.5187 | 0.97194 | 2.5502e-09 | 0 | 0 | 0 | 0 | 0 | 1 | -90 | 90 | -0.035932 | -0.0090204 | 0.035954 | 0.0090341
14 | 22 | 2.7045 | 1.7309 | 4.5416e-09 | 0 | 0 | 0 | 0 | 0 | 1 | -90 | 90 | 0.035932 | 0.0090204 | -0.035894 | -0.0089961
16 | 26 | 1.777 | 1.1373 | 2.9841e-09 | 0 | 0 | 0 | 0 | 0 | 1 | -90 | 90 | 0.00568 | 0.0014235 | -0.0056794 | -0.0014234