## bus_data
BUS_I | BUS_TYPE | Pd | Qd | Gs | Bs | area | Vm | Va | baseKV | zone | Vmax | Vmin
1 | 1 | 0.0071995 | 0.0018044 | 0 | 0 | 1 | 0.9951 | -0.094186 | 0.4 | 1 | 1.1 | 0.9
2 | 1 | 0 | 0 | 0 | 0 | 1 | 0.99521 | -0.092071 | 0.4 | 1 | 1.1 | 0.9
4 | 1 | 0 | 0 | 0 | 0 | 1 | 0.99515 | -0.09315 | 0.4 | 1 | 1.1 | 0.9
5 | 1 | 0 | 0 | 0 | 0 | 1 | 0.99532 | -0.089855 | 0.4 | 1 | 1.1 | 0.9
3 | 1 | 0 | 0 | 0 | 0 | 1 | 0.9963 | -0.070908 | 0.4 | 1 | 1.1 | 0.9
6 | 1 | 0.0073405 | 0.0018397 | 0 | 0 | 1 | 0.99617 | -0.073554 | 0.4 | 1 | 1.1 | 0.9
10 | 1 | 0 | 0 | 0 | 0 | 1 | 0.99645 | -0.068029 | 0.4 | 1 | 1.1 | 0.9
40 | 1 | 0.0080565 | 0.0020191 | 0 | 0 | 1 | 0.99508 | -0.094583 | 0.4 | 1 | 1.1 | 0.9
32 | 1 | 0.0080761 | 0.0020241 | 0 | 0 | 1 | 0.995 | -0.096082 | 0.4 | 1 | 1.1 | 0.9
30 | 1 | 0.0079573 | 0.0019943 | 0 | 0 | 1 | 0.99614 | -0.074042 | 0.4 | 1 | 1.1 | 0.9
34 | 1 | 0.012075 | 0.0030263 | 0 | 0 | 1 | 0.99593 | -0.078133 | 0.4 | 1 | 1.1 | 0.9
9 | 1 | 0 | 0 | 0 | 0 | 1 | 0.99497 | -0.096603 | 0.4 | 1 | 1.1 | 0.9
33 | 1 | 0.0071627 | 0.0017951 | 0 | 0 | 1 | 0.99474 | -0.10112 | 0.4 | 1 | 1.1 | 0.9
15 | 1 | 0 | 0 | 0 | 0 | 1 | 0.9966 | -0.065216 | 0.4 | 1 | 1.1 | 0.9
43 | 1 | 0.010878 | 0.0027264 | 0 | 0 | 1 | 0.99622 | -0.07246 | 0.4 | 1 | 1.1 | 0.9
11 | 1 | 0 | 0 | 0 | 0 | 1 | 0.99769 | -0.044343 | 0.4 | 1 | 1.1 | 0.9
28 | 3 | 0 | 0 | 0 | 0 | 1 | 1 | 0 | 0.4 | 1 | 1.1 | 0.9
31 | 1 | 0.0079617 | 0.0019954 | 0 | 0 | 1 | 0.99693 | -0.058942 | 0.4 | 1 | 1.1 | 0.9
50 | 1 | 0.0098156 | 0.00246 | 0 | 0 | 1 | 0.99682 | -0.061024 | 0.4 | 1 | 1.1 | 0.9
24 | 1 | 0.009164 | 0.0022967 | 0 | 0 | 1 | 0.9956 | -0.084409 | 0.4 | 1 | 1.1 | 0.9
16 | 1 | 0 | 0 | 0 | 0 | 1 | 0.99461 | -0.1037 | 0.4 | 1 | 1.1 | 0.9
23 | 1 | 0 | 0 | 0 | 0 | 1 | 0.9943 | -0.10955 | 0.4 | 1 | 1.1 | 0.9
17 | 1 | 0 | 0 | 0 | 0 | 1 | 0.99183 | -0.15701 | 0.4 | 1 | 1.1 | 0.9
20 | 1 | 0 | 0 | 0 | 0 | 1 | 0.99249 | -0.14418 | 0.4 | 1 | 1.1 | 0.9
57 | 1 | 0.011275 | 0.0028258 | 0 | 0 | 1 | 0.99051 | -0.18265 | 0.4 | 1 | 1.1 | 0.9
18 | 1 | 0 | 0 | 0 | 0 | 1 | 0.98921 | -0.2078 | 0.4 | 1 | 1.1 | 0.9
45 | 1 | 0.0085232 | 0.0021361 | 0 | 0 | 1 | 0.98942 | -0.2037 | 0.4 | 1 | 1.1 | 0.9
44 | 1 | 0.011576 | 0.0029013 | 0 | 0 | 1 | 0.98911 | -0.20985 | 0.4 | 1 | 1.1 | 0.9
54 | 1 | 0.0083448 | 0.0020914 | 0 | 0 | 1 | 0.99337 | -0.12736 | 0.4 | 1 | 1.1 | 0.9
21 | 1 | 0 | 0 | 0 | 0 | 1 | 0.99682 | -0.060802 | 0.4 | 1 | 1.1 | 0.9
38 | 1 | 0.0091336 | 0.0022891 | 0 | 0 | 1 | 0.99584 | -0.079752 | 0.4 | 1 | 1.1 | 0.9
39 | 1 | 0.0082151 | 0.0020589 | 0 | 0 | 1 | 0.99668 | -0.06357 | 0.4 | 1 | 1.1 | 0.9
37 | 1 | 0.0082453 | 0.0020665 | 0 | 0 | 1 | 0.99866 | -0.025614 | 0.4 | 1 | 1.1 | 0.9
56 | 1 | 0.0063532 | 0.0015923 | 0 | 0 | 1 | 0.99412 | -0.11318 | 0.4 | 1 | 1.1 | 0.9
46 | 1 | 0.008111 | 0.0020328 | 0 | 0 | 1 | 0.99565 | -0.083659 | 0.4 | 1 | 1.1 | 0.9
47 | 1 | 0.012445 | 0.0031189 | 0 | 0 | 1 | 0.99573 | -0.082116 | 0.4 | 1 | 1.1 | 0.9
29 | 1 | 0.0080027 | 0.0020057 | 0 | 0 | 1 | 0.99941 | -0.01128 | 0.4 | 1 | 1.1 | 0.9
27 | 1 | 0.0081127 | 0.0020332 | 0 | 0 | 1 | 0.99973 | -0.0051076 | 0.4 | 1 | 1.1 | 0.9
49 | 1 | 0.0077027 | 0.0019305 | 0 | 0 | 1 | 0.99631 | -0.070876 | 0.4 | 1 | 1.1 | 0.9
35 | 1 | 0.0055139 | 0.0013819 | 0 | 0 | 1 | 0.99285 | -0.13767 | 0.4 | 1 | 1.1 | 0.9
36 | 1 | 0.034798 | 0.0087212 | 0 | 0 | 1 | 0.99293 | -0.1361 | 0.4 | 1 | 1.1 | 0.9
25 | 1 | 0.039254 | 0.009838 | 0 | 0 | 1 | 0.99391 | -0.11707 | 0.4 | 1 | 1.1 | 0.9
58 | 1 | 0.012232 | 0.0030656 | 0 | 0 | 1 | 0.98993 | -0.1938 | 0.4 | 1 | 1.1 | 0.9
55 | 1 | 0.0063738 | 0.0015974 | 0 | 0 | 1 | 0.99401 | -0.11522 | 0.4 | 1 | 1.1 | 0.9
53 | 1 | 0.005493 | 0.0013767 | 0 | 0 | 1 | 0.99389 | -0.11719 | 0.4 | 1 | 1.1 | 0.9
51 | 1 | 0.0057425 | 0.0014392 | 0 | 0 | 1 | 0.995 | -0.095953 | 0.4 | 1 | 1.1 | 0.9
42 | 1 | 0.0083301 | 0.0020877 | 0 | 0 | 1 | 0.99637 | -0.069542 | 0.4 | 1 | 1.1 | 0.9
41 | 1 | 0.012917 | 0.0032374 | 0 | 0 | 1 | 0.99603 | -0.076062 | 0.4 | 1 | 1.1 | 0.9
26 | 1 | 0.021426 | 0.0053699 | 0 | 0 | 1 | 0.99341 | -0.12676 | 0.4 | 1 | 1.1 | 0.9
52 | 1 | 0.0062281 | 0.0015609 | 0 | 0 | 1 | 0.9944 | -0.10744 | 0.4 | 1 | 1.1 | 0.9
48 | 1 | 0.0078006 | 0.001955 | 0 | 0 | 1 | 0.99597 | -0.077452 | 0.4 | 1 | 1.1 | 0.9

## generator_data
GEN_BUS | PG | QG | QMAX | QMIN | VG | MBASE | GEN_STATUS | PMAX | PMIN
28 | 0.37973 | 0.095895 | 10 | -10 | 1 | 100 | 1 | 10 | 0

## branch_data
F_BUS | T_BUS | BR_R | BR_X | BR_B | RATE_A | RATE_B | RATE_C | TAP | SHIFT | BR_STATUS | ANGMIN | ANGMAX | P_in | Q_in | P_out | Q_out
1 | 2 | 1.3039 | 0.83452 | 2.1897e-09 | 0 | 0 | 0 | 0 | 0 | 1 | -90 | 90 | -0.0071995 | -0.0018044 | 0.0072002 | 0.0018046
2 | 4 | 0.59445 | 0.38045 | 9.9825e-10 | 0 | 0 | 0 | 0 | 0 | 1 | -90 | 90 | 0.0080574 | 0.0020195 | -0.008057 | -0.0020194
2 | 5 | 0.64492 | 0.41275 | 1.083e-09 | 0 | 0 | 0 | 0 | 0 | 1 | -90 | 90 | -0.015258 | -0.0038241 | 0.015259 | 0.0038251
4 | 40 | 0.78936 | 0.50519 | 1.3255e-09 | 0 | 0 | 0 | 0 | 0 | 1 | -90 | 90 | 0.008057 | 0.0020194 | -0.0080565 | -0.0020191
5 | 32 | 0.98828 | 0.6325 | 1.6596e-09 | 0 | 0 | 0 | 0 | 0 | 1 | -90 | 90 | 0.027987 | 0.0070211 | -0.027979 | -0.0070159
5 | 30 | 1.6258 | 1.0405 | 2.7301e-09 | 0 | 0 | 0 | 0 | 0 | 1 | -90 | 90 | -0.043246 | -0.010846 | 0.043279 | 0.010867
3 | 6 | 0.60614 | 0.38793 | 1.0179e-09 | 0 | 0 | 0 | 0 | 0 | 1 | -90 | 90 | 0.019421 | 0.0048689 | -0.019418 | -0.0048674
3 | 10 | 0.65994 | 0.42236 | 1.1082e-09 | 0 | 0 | 0 | 0 | 0 | 1 | -90 | 90 | -0.019421 | -0.0048689 | 0.019423 | 0.0048705
6 | 34 | 1.6863 | 1.0792 | 2.8317e-09 | 0 | 0 | 0 | 0 | 0 | 1 | -90 | 90 | 0.012078 | 0.0030277 | -0.012075 | -0.0030263
10 | 15 | 0.41328 | 0.2645 | 6.9401e-10 | 0 | 0 | 0 | 0 | 0 | 1 | -90 | 90 | -0.030304 | -0.007598 | 0.030308 | 0.0076005
10 | 43 | 1.8123 | 1.1599 | 3.0433e-09 | 0 | 0 | 0 | 0 | 0 | 1 | -90 | 90 | 0.010881 | 0.0027275 | -0.010878 | -0.0027264
32 | 9 | 0.11625 | 0.074401 | 1.9522e-10 | 0 | 0 | 0 | 0 | 0 | 1 | -90 | 90 | 0.019902 | 0.0049919 | -0.019902 | -0.0049916
30 | 31 | 1.3131 | 0.84039 | 2.2051e-09 | 0 | 0 | 0 | 0 | 0 | 1 | -90 | 90 | -0.051236 | -0.012861 | 0.051273 | 0.012884
9 | 33 | 1.007 | 0.64448 | 1.691e-09 | 0 | 0 | 0 | 0 | 0 | 1 | -90 | 90 | 0.019902 | 0.0049916 | -0.019898 | -0.004989
33 | 16 | 0.90008 | 0.57605 | 1.5115e-09 | 0 | 0 | 0 | 0 | 0 | 1 | -90 | 90 | 0.012735 | 0.0031938 | -0.012733 | -0.003193
15 | 24 | 0.7749 | 0.49594 | 1.3013e-09 | 0 | 0 | 0 | 0 | 0 | 1 | -90 | 90 | 0.11046 | 0.027802 | -0.11036 | -0.027738
15 | 11 | 0.66233 | 0.42389 | 1.1122e-09 | 0 | 0 | 0 | 0 | 0 | 1 | -90 | 90 | -0.14077 | -0.035403 | 0.14091 | 0.035493
11 | 28 | 0.80781 | 0.517 | 2.7131e-09 | 0 | 0 | 0 | 0 | 0 | 1 | -90 | 90 | -0.24613 | -0.061938 | 0.24665 | 0.062273
11 | 31 | 1.1005 | 0.70429 | 1.848e-09 | 0 | 0 | 0 | 0 | 0 | 1 | -90 | 90 | 0.059276 | 0.014906 | -0.059235 | -0.01488
11 | 50 | 1.6209 | 1.0374 | 2.7219e-09 | 0 | 0 | 0 | 0 | 0 | 1 | -90 | 90 | 0.045942 | 0.01154 | -0.045906 | -0.011516
28 | 29 | 0.40664 | 0.26025 | 6.8286e-10 | 0 | 0 | 0 | 0 | 0 | 1 | -90 | 90 | 0.12496 | 0.031588 | -0.12489 | -0.031545
28 | 27 | 2.8211 | 1.8055 | 4.7373e-09 | 0 | 0 | 0 | 0 | 0 | 1 | -90 | 90 | 0.0081147 | 0.002034 | -0.0081127 | -0.0020332
50 | 49 | 1.2163 | 0.7784 | 2.0424e-09 | 0 | 0 | 0 | 0 | 0 | 1 | -90 | 90 | 0.03609 | 0.0090564 | -0.036073 | -0.0090458
24 | 25 | 1.4345 | 0.91808 | 2.4089e-09 | 0 | 0 | 0 | 0 | 0 | 1 | -90 | 90 | 0.1012 | 0.025441 | -0.10104 | -0.02534
16 | 23 | 2.0384 | 1.3046 | 3.4231e-09 | 0 | 0 | 0 | 0 | 0 | 1 | -90 | 90 | 0.012733 | 0.003193 | -0.01273 | -0.003191
23 | 56 | 1.2636 | 0.80869 | 2.1219e-09 | 0 | 0 | 0 | 0 | 0 | 1 | -90 | 90 | 0.01273 | 0.003191 | -0.012728 | -0.0031898
17 | 20 | 1.2986 | 0.8311 | 2.1807e-09 | 0 | 0 | 0 | 0 | 0 | 1 | -90 | 90 | -0.04369 | -0.010981 | 0.043717 | 0.010998
17 | 57 | 2.5885 | 1.6567 | 4.3469e-09 | 0 | 0 | 0 | 0 | 0 | 1 | -90 | 90 | 0.04369 | 0.010981 | -0.043637 | -0.010947
20 | 54 | 1.7037 | 1.0904 | 2.861e-09 | 0 | 0 | 0 | 0 | 0 | 1 | -90 | 90 | -0.043717 | -0.010998 | 0.043752 | 0.01102
57 | 58 | 1.5166 | 0.97064 | 2.5468e-09 | 0 | 0 | 0 | 0 | 0 | 1 | -90 | 90 | 0.032361 | 0.0081213 | -0.032344 | -0.0081105
18 | 45 | 1.5543 | 0.99475 | 2.6101e-09 | 0 | 0 | 0 | 0 | 0 | 1 | -90 | 90 | -0.011578 | -0.0029019 | 0.01158 | 0.0029031
18 | 44 | 0.77583 | 0.49653 | 1.3028e-09 | 0 | 0 | 0 | 0 | 0 | 1 | -90 | 90 | 0.011578 | 0.0029019 | -0.011576 | -0.0029013
45 | 58 | 2.1608 | 1.3829 | 3.6286e-09 | 0 | 0 | 0 | 0 | 0 | 1 | -90 | 90 | -0.020103 | -0.0050392 | 0.020112 | 0.0050449
54 | 53 | 0.86614 | 0.55433 | 1.4545e-09 | 0 | 0 | 0 | 0 | 0 | 1 | -90 | 90 | -0.052097 | -0.013111 | 0.052122 | 0.013127
21 | 38 | 1.0734 | 0.68698 | 1.8025e-09 | 0 | 0 | 0 | 0 | 0 | 1 | -90 | 90 | 0.078907 | 0.019913 | -0.078835 | -0.019867
21 | 39 | 0.41846 | 0.26782 | 7.0271e-10 | 0 | 0 | 0 | 0 | 0 | 1 | -90 | 90 | 0.029477 | 0.0073923 | -0.029473 | -0.0073899
21 | 37 | 1.4536 | 0.93028 | 2.4409e-09 | 0 | 0 | 0 | 0 | 0 | 1 | -90 | 90 | -0.10838 | -0.027305 | 0.10857 | 0.027422
38 | 51 | 1.0365 | 0.66333 | 1.7405e-09 | 0 | 0 | 0 | 0 | 0 | 1 | -90 | 90 | 0.069701 | 0.017578 | -0.069647 | -0.017544
39 | 42 | 1.2509 | 0.80058 | 2.1006e-09 | 0 | 0 | 0 | 0 | 0 | 1 | -90 | 90 | 0.021258 | 0.005331 | -0.021251 | -0.0053273
37 | 29 | 0.55154 | 0.35299 | 9.2619e-10 | 0 | 0 | 0 | 0 | 0 | 1 | -90 | 90 | -0.11681 | -0.029488 | 0.11689 | 0.029539
56 | 55 | 1.4131 | 0.90437 | 2.3729e-09 | 0 | 0 | 0 | 0 | 0 | 1 | -90 | 90 | 0.0063744 | 0.0015976 | -0.0063738 | -0.0015974
46 | 47 | 0.84564 | 0.54121 | 1.4201e-09 | 0 | 0 | 0 | 0 | 0 | 1 | -90 | 90 | -0.008111 | -0.0020328 | 0.0081116 | 0.002033
47 | 48 | 1.0086 | 0.64547 | 1.6936e-09 | 0 | 0 | 0 | 0 | 0 | 1 | -90 | 90 | -0.020556 | -0.005152 | 0.020561 | 0.0051547
49 | 48 | 1.0314 | 0.66009 | 1.732e-09 | 0 | 0 | 0 | 0 | 0 | 1 | -90 | 90 | 0.02837 | 0.0071153 | -0.028361 | -0.0071098
35 | 36 | 1.2586 | 0.80547 | 2.1134e-09 | 0 | 0 | 0 | 0 | 0 | 1 | -90 | 90 | -0.0055139 | -0.0013819 | 0.0055144 | 0.001382
36 | 26 | 1.0238 | 0.65521 | 1.7192e-09 | 0 | 0 | 0 | 0 | 0 | 1 | -90 | 90 | -0.040312 | -0.010103 | 0.04033 | 0.010114
25 | 26 | 0.69459 | 0.44454 | 1.1664e-09 | 0 | 0 | 0 | 0 | 0 | 1 | -90 | 90 | 0.061785 | 0.015502 | -0.061756 | -0.015484
53 | 52 | 0.75255 | 0.48163 | 1.2637e-09 | 0 | 0 | 0 | 0 | 0 | 1 | -90 | 90 | -0.057615 | -0.014504 | 0.057642 | 0.014521
51 | 52 | 0.79971 | 0.51182 | 1.3429e-09 | 0 | 0 | 0 | 0 | 0 | 1 | -90 | 90 | 0.063905 | 0.016104 | -0.06387 | -0.016082
42 | 41 | 2.2453 | 1.437 | 3.7705e-09 | 0 | 0 | 0 | 0 | 0 | 1 | -90 | 90 | 0.012921 | 0.0032396 | -0.012917 | -0.0032374