## bus_data
BUS_I | BUS_TYPE | Pd | Qd | Gs | Bs | area | Vm | Va | baseKV | zone | Vmax | Vmin
1 | 1 | 0.033084 | 0.0082916 | 0 | 0 | 1 | 0.99946 | -0.010349 | 0.4 | 1 | 1.1 | 0.9
2 | 3 | 0.012335 | 0.0030913 | 0 | 0 | 1 | 1 | 0 | 0.4 | 1 | 1.1 | 0.9
4 | 1 | 0 | 0 | 0 | 0 | 1 | 0.99948 | -0.0099053 | 0.4 | 1 | 1.1 | 0.9
5 | 1 | 0 | 0 | 0 | 0 | 1 | 0.99889 | -0.021337 | 0.4 | 1 | 1.1 | 0.9
6 | 1 | 0.010426 | 0.0026131 | 0 | 0 | 1 | 0.99797 | -0.038991 | 0.4 | 1 | 1.1 | 0.9

## generator_data
GEN_BUS | PG | QG | QMAX | QMIN | VG | MBASE | GEN_STATUS | PMAX | PMIN
2 | 0.05588 | 0.014016 | 10 | -10 | 1 | 100 | 1 | 10 | 0

## branch_data
F_BUS | T_BUS | BR_R | BR_X | BR_B | RATE_A | RATE_B | RATE_C | TAP | SHIFT | BR_STATUS | ANGMIN | ANGMAX | P_in | Q_in | P_out | Q_out
1 | 2 | 1.4014 | 0.8969 | 2.3533e-09 | 0 | 0 | 0 | 0 | 0 | 1 | -90 | 90 | -0.033084 | -0.0082916 | 0.0331 | 0.0083018
2 | 4 | 4.2536 | 2.7223 | 7.143e-09 | 0 | 0 | 0 | 0 | 0 | 1 | -90 | 90 | 0.010446 | 0.0026227 | -0.010441 | -0.0026203
4 | 5 | 4.9046 | 3.139 | 8.2362e-09 | 0 | 0 | 0 | 0 | 0 | 1 | -90 | 90 | 0.010441 | 0.0026203 | -0.010435 | -0.0026174
5 | 6 | 7.5647 | 4.8414 | 1.2703e-08 | 0 | 0 | 0 | 0 | 0 | 1 | -90 | 90 | 0.010435 | 0.0026174 | -0.010426 | -0.0026131