## bus_data
BUS_I | BUS_TYPE | Pd | Qd | Gs | Bs | area | Vm | Va | baseKV | zone | Vmax | Vmin
1 | 1 | 0.075681 | 0.018967 | 0 | 0 | 1 | 0.99212 | -0.15159 | 0.4 | 1 | 1.1 | 0.9
2 | 1 | 0.011551 | 0.0028951 | 0 | 0 | 1 | 0.99189 | -0.156 | 0.4 | 1 | 1.1 | 0.9
3 | 1 | 0 | 0 | 0 | 0 | 1 | 0.99414 | -0.11246 | 0.4 | 1 | 1.1 | 0.9
4 | 1 | 0.0090834 | 0.0022765 | 0 | 0 | 1 | 0.99372 | -0.12073 | 0.4 | 1 | 1.1 | 0.9
5 | 1 | 0 | 0 | 0 | 0 | 1 | 0.99565 | -0.083434 | 0.4 | 1 | 1.1 | 0.9
6 | 1 | 0 | 0 | 0 | 0 | 1 | 0.99302 | -0.13419 | 0.4 | 1 | 1.1 | 0.9
7 | 1 | 0 | 0 | 0 | 0 | 1 | 0.99776 | -0.042963 | 0.4 | 1 | 1.1 | 0.9
22 | 1 | 0.022454 | 0.0056275 | 0 | 0 | 1 | 0.99494 | -0.097206 | 0.4 | 1 | 1.1 | 0.9
23 | 1 | 0.019005 | 0.004763 | 0 | 0 | 1 | 0.99286 | -0.1373 | 0.4 | 1 | 1.1 | 0.9
30 | 1 | 0.018308 | 0.0045884 | 0 | 0 | 1 | 0.99673 | -0.062646 | 0.4 | 1 | 1.1 | 0.9
27 | 1 | 0.013883 | 0.0034794 | 0 | 0 | 1 | 0.99851 | -0.028525 | 0.4 | 1 | 1.1 | 0.9
8 | 1 | 0 | 0 | 0 | 0 | 1 | 0.99544 | -0.087569 | 0.4 | 1 | 1.1 | 0.9
13 | 1 | 0 | 0 | 0 | 0 | 1 | 0.99572 | -0.082196 | 0.4 | 1 | 1.1 | 0.9
10 | 1 | 0 | 0 | 0 | 0 | 1 | 0.99533 | -0.08973 | 0.4 | 1 | 1.1 | 0.9
25 | 1 | 0.013855 | 0.0034724 | 0 | 0 | 1 | 0.9953 | -0.090318 | 0.4 | 1 | 1.1 | 0.9
24 | 1 | 0.011946 | 0.002994 | 0 | 0 | 1 | 0.99521 | -0.092046 | 0.4 | 1 | 1.1 | 0.9
12 | 1 | 0 | 0 | 0 | 0 | 1 | 0.99666 | -0.064219 | 0.4 | 1 | 1.1 | 0.9
17 | 1 | 0 | 0 | 0 | 0 | 1 | 0.99781 | -0.041984 | 0.4 | 1 | 1.1 | 0.9
19 | 1 | 0.025054 | 0.0062792 | 0 | 0 | 1 | 0.99611 | -0.074817 | 0.4 | 1 | 1.1 | 0.9
31 | 1 | 0.018791 | 0.0047094 | 0 | 0 | 1 | 0.99611 | -0.074648 | 0.4 | 1 | 1.1 | 0.9
21 | 1 | 0.020162 | 0.0050531 | 0 | 0 | 1 | 0.9946 | -0.10371 | 0.4 | 1 | 1.1 | 0.9
26 | 1 | 0.033516 | 0.0083998 | 0 | 0 | 1 | 0.99874 | -0.024184 | 0.4 | 1 | 1.1 | 0.9
16 | 1 | 0.022729 | 0.0056963 | 0 | 0 | 1 | 0.99757 | -0.046779 | 0.4 | 1 | 1.1 | 0.9
18 | 1 | 0.02703 | 0.0067743 | 0 | 0 | 1 | 0.99868 | -0.025357 | 0.4 | 1 | 1.1 | 0.9
20 | 1 | 0.011963 | 0.0029982 | 0 | 0 | 1 | 0.9961 | -0.075089 | 0.4 | 1 | 1.1 | 0.9
28 | 3 | 0 | 0 | 0 | 0 | 1 | 1 | 0 | 0.4 | 1 | 1.1 | 0.9
29 | 1 | 0.015779 | 0.0039546 | 0 | 0 | 1 | 0.99955 | -0.0086743 | 0.4 | 1 | 1.1 | 0.9

## generator_data
GEN_BUS | PG | QG | QMAX | QMIN | VG | MBASE | GEN_STATUS | PMAX | PMIN
28 | 0.37232 | 0.093905 | 10 | -10 | 1 | 100 | 1 | 10 | 0

## branch_data
F_BUS | T_BUS | BR_R | BR_X | BR_B | RATE_A | RATE_B | RATE_C | TAP | SHIFT | BR_STATUS | ANGMIN | ANGMAX | P_in | Q_in | P_out | Q_out
1 | 2 | 1.6833 | 1.0773 | 2.8267e-09 | 0 | 0 | 0 | 0 | 0 | 1 | -90 | 90 | 0.011554 | 0.0028964 | -0.011551 | -0.0028951
1 | 3 | 1.9834 | 1.2693 | 3.3306e-09 | 0 | 0 | 0 | 0 | 0 | 1 | -90 | 90 | -0.087235 | -0.021864 | 0.087398 | 0.021968
3 | 4 | 1.3044 | 0.83484 | 2.1905e-09 | 0 | 0 | 0 | 0 | 0 | 1 | -90 | 90 | 0.028114 | 0.0070554 | -0.028103 | -0.0070485
3 | 5 | 1.1166 | 0.71461 | 1.875e-09 | 0 | 0 | 0 | 0 | 0 | 1 | -90 | 90 | -0.11551 | -0.029023 | 0.11567 | 0.029126
4 | 6 | 3.1326 | 2.0048 | 5.2604e-09 | 0 | 0 | 0 | 0 | 0 | 1 | -90 | 90 | 0.01902 | 0.004772 | -0.019007 | -0.0047647
5 | 7 | 1.141 | 0.73024 | 3.8321e-09 | 0 | 0 | 0 | 0 | 0 | 1 | -90 | 90 | -0.15832 | -0.039828 | 0.15863 | 0.040023
5 | 22 | 1.4349 | 0.91834 | 2.4096e-09 | 0 | 0 | 0 | 0 | 0 | 1 | -90 | 90 | 0.04265 | 0.010702 | -0.042622 | -0.010684
6 | 23 | 0.72227 | 0.46225 | 1.2129e-09 | 0 | 0 | 0 | 0 | 0 | 1 | -90 | 90 | 0.019007 | 0.0047647 | -0.019005 | -0.004763
7 | 30 | 1.3948 | 0.89269 | 2.3423e-09 | 0 | 0 | 0 | 0 | 0 | 1 | -90 | 90 | 0.063005 | 0.01583 | -0.062946 | -0.015793
7 | 27 | 0.29194 | 0.18684 | 9.8049e-10 | 0 | 0 | 0 | 0 | 0 | 1 | -90 | 90 | -0.22163 | -0.055854 | 0.22179 | 0.055952
22 | 21 | 1.431 | 0.91586 | 2.4031e-09 | 0 | 0 | 0 | 0 | 0 | 1 | -90 | 90 | 0.020168 | 0.0050568 | -0.020162 | -0.0050531
30 | 31 | 1.1978 | 0.7666 | 2.0115e-09 | 0 | 0 | 0 | 0 | 0 | 1 | -90 | 90 | 0.044638 | 0.011204 | -0.044613 | -0.011188
27 | 26 | 0.08268 | 0.052915 | 2.7769e-10 | 0 | 0 | 0 | 0 | 0 | 1 | -90 | 90 | -0.23567 | -0.059431 | 0.23572 | 0.059462
8 | 13 | 0.92527 | 0.59217 | 1.5538e-09 | 0 | 0 | 0 | 0 | 0 | 1 | -90 | 90 | -0.025806 | -0.0064689 | 0.025813 | 0.0064729
8 | 10 | 0.80328 | 0.5141 | 1.3489e-09 | 0 | 0 | 0 | 0 | 0 | 1 | -90 | 90 | 0.011949 | 0.0029954 | -0.011948 | -0.0029947
8 | 25 | 0.88102 | 0.56386 | 1.4795e-09 | 0 | 0 | 0 | 0 | 0 | 1 | -90 | 90 | 0.013857 | 0.0034735 | -0.013855 | -0.0034725
13 | 31 | 1.3004 | 0.83224 | 2.1837e-09 | 0 | 0 | 0 | 0 | 0 | 1 | -90 | 90 | -0.025813 | -0.0064729 | 0.025822 | 0.0064787
10 | 24 | 0.86065 | 0.55082 | 1.4453e-09 | 0 | 0 | 0 | 0 | 0 | 1 | -90 | 90 | 0.011948 | 0.0029947 | -0.011946 | -0.002994
12 | 17 | 2.6775 | 1.7136 | 4.4962e-09 | 0 | 0 | 0 | 0 | 0 | 1 | -90 | 90 | -0.037036 | -0.0092892 | 0.037075 | 0.0093139
12 | 19 | 1.274 | 0.81535 | 2.1394e-09 | 0 | 0 | 0 | 0 | 0 | 1 | -90 | 90 | 0.037036 | 0.0092892 | -0.037017 | -0.0092774
17 | 18 | 1.243 | 0.79555 | 2.0874e-09 | 0 | 0 | 0 | 0 | 0 | 1 | -90 | 90 | -0.059809 | -0.015013 | 0.059857 | 0.015044
17 | 16 | 0.94112 | 0.60232 | 1.5804e-09 | 0 | 0 | 0 | 0 | 0 | 1 | -90 | 90 | 0.022734 | 0.0056995 | -0.022729 | -0.0056963
19 | 20 | 0.10125 | 0.064801 | 1.7003e-10 | 0 | 0 | 0 | 0 | 0 | 1 | -90 | 90 | 0.011963 | 0.0029983 | -0.011963 | -0.0029982
26 | 28 | 0.4036 | 0.2583 | 1.3555e-09 | 0 | 0 | 0 | 0 | 0 | 1 | -90 | 90 | -0.26924 | -0.067862 | 0.26955 | 0.068062
18 | 28 | 1.308 | 0.83713 | 2.1965e-09 | 0 | 0 | 0 | 0 | 0 | 1 | -90 | 90 | -0.086886 | -0.021818 | 0.086991 | 0.021885
28 | 29 | 2.4629 | 1.5762 | 4.1359e-09 | 0 | 0 | 0 | 0 | 0 | 1 | -90 | 90 | 0.015786 | 0.0039584 | -0.015779 | -0.0039546