## bus_data
BUS_I | BUS_TYPE | Pd | Qd | Gs | Bs | area | Vm | Va | baseKV | zone | Vmax | Vmin
1 | 1 | 0.014014 | 0.0035124 | 0 | 0 | 1 | 0.98592 | -0.27074 | 0.4 | 1 | 1.1 | 0.9
2 | 1 | 0.01471 | 0.0036867 | 0 | 0 | 1 | 0.9864 | -0.26147 | 0.4 | 1 | 1.1 | 0.9
3 | 1 | 0 | 0 | 0 | 0 | 1 | 0.98552 | -0.27855 | 0.4 | 1 | 1.1 | 0.9
4 | 1 | 0 | 0 | 0 | 0 | 1 | 0.98686 | -0.25254 | 0.4 | 1 | 1.1 | 0.9
5 | 1 | 0.016031 | 0.0040177 | 0 | 0 | 1 | 0.98545 | -0.27998 | 0.4 | 1 | 1.1 | 0.9
14 | 1 | 0 | 0 | 0 | 0 | 1 | 0.98861 | -0.21851 | 0.4 | 1 | 1.1 | 0.9
13 | 1 | 0.012746 | 0.0031944 | 0 | 0 | 1 | 0.98647 | -0.25998 | 0.4 | 1 | 1.1 | 0.9
6 | 1 | 0 | 0 | 0 | 0 | 1 | 0.99458 | -0.10379 | 0.4 | 1 | 1.1 | 0.9
8 | 1 | 0 | 0 | 0 | 0 | 1 | 0.99963 | -0.007099 | 0.4 | 1 | 1.1 | 0.9
16 | 1 | 0.060495 | 0.015161 | 0 | 0 | 1 | 0.99422 | -0.11084 | 0.4 | 1 | 1.1 | 0.9
12 | 1 | 0 | 0 | 0 | 0 | 1 | 0.99955 | -0.0086723 | 0.4 | 1 | 1.1 | 0.9
20 | 3 | 0.085093 | 0.021326 | 0 | 0 | 1 | 1 | 0 | 0.4 | 1 | 1.1 | 0.9
22 | 1 | 0.0018961 | 0.0004752 | 0 | 0 | 1 | 0.99953 | -0.0089016 | 0.4 | 1 | 1.1 | 0.9
23 | 1 | 0.016655 | 0.0041742 | 0 | 0 | 1 | 0.98811 | -0.22818 | 0.4 | 1 | 1.1 | 0.9
21 | 1 | 0.0050005 | 0.0012532 | 0 | 0 | 1 | 0.99511 | -0.093223 | 0.4 | 1 | 1.1 | 0.9
15 | 1 | 0.057669 | 0.014453 | 0 | 0 | 1 | 0.99121 | -0.16899 | 0.4 | 1 | 1.1 | 0.9
19 | 1 | 0.0059468 | 0.0014904 | 0 | 0 | 1 | 0.99762 | -0.045205 | 0.4 | 1 | 1.1 | 0.9
27 | 1 | 0.0091678 | 0.0022977 | 0 | 0 | 1 | 0.989 | -0.21188 | 0.4 | 1 | 1.1 | 0.9
26 | 1 | 0.0051591 | 0.001293 | 0 | 0 | 1 | 0.98925 | -0.207 | 0.4 | 1 | 1.1 | 0.9
24 | 1 | 0.023661 | 0.00593 | 0 | 0 | 1 | 0.98757 | -0.23876 | 0.4 | 1 | 1.1 | 0.9
17 | 1 | 0.016171 | 0.0040529 | 0 | 0 | 1 | 0.98965 | -0.1992 | 0.4 | 1 | 1.1 | 0.9
18 | 1 | 0.0013138 | 0.00032927 | 0 | 0 | 1 | 0.98951 | -0.20204 | 0.4 | 1 | 1.1 | 0.9
25 | 1 | 0.0012273 | 0.0003076 | 0 | 0 | 1 | 0.98947 | -0.2028 | 0.4 | 1 | 1.1 | 0.9

## generator_data
GEN_BUS | PG | QG | QMAX | QMIN | VG | MBASE | GEN_STATUS | PMAX | PMIN
20 | 0.34931 | 0.088454 | 10 | -10 | 1 | 100 | 1 | 10 | 0

## branch_data
F_BUS | T_BUS | BR_R | BR_X | BR_B | RATE_A | RATE_B | RATE_C | TAP | SHIFT | BR_STATUS | ANGMIN | ANGMAX | P_in | Q_in | P_out | Q_out
1 | 2 | 1.345 | 0.8608 | 2.2586e-09 | 0 | 0 | 0 | 0 | 0 | 1 | -90 | 90 | -0.030052 | -0.0075342 | 0.030065 | 0.0075425
1 | 3 | 2.1204 | 1.3571 | 3.5607e-09 | 0 | 0 | 0 | 0 | 0 | 1 | -90 | 90 | 0.016038 | 0.0040218 | -0.016032 | -0.0040184
2 | 4 | 0.87015 | 0.55689 | 1.4612e-09 | 0 | 0 | 0 | 0 | 0 | 1 | -90 | 90 | -0.044776 | -0.011229 | 0.044795 | 0.011241
3 | 5 | 0.3901 | 0.24966 | 6.5508e-10 | 0 | 0 | 0 | 0 | 0 | 1 | -90 | 90 | 0.016032 | 0.0040184 | -0.016031 | -0.0040177
4 | 14 | 2.5882 | 1.6565 | 4.3464e-09 | 0 | 0 | 0 | 0 | 0 | 1 | -90 | 90 | -0.057545 | -0.014438 | 0.057638 | 0.014498
4 | 13 | 2.5464 | 1.6297 | 4.276e-09 | 0 | 0 | 0 | 0 | 0 | 1 | -90 | 90 | 0.01275 | 0.0031969 | -0.012746 | -0.0031944
14 | 23 | 1.0501 | 0.67206 | 1.7634e-09 | 0 | 0 | 0 | 0 | 0 | 1 | -90 | 90 | 0.040347 | 0.010123 | -0.040328 | -0.010112
14 | 21 | 5.6476 | 3.6145 | 9.4839e-09 | 0 | 0 | 0 | 0 | 0 | 1 | -90 | 90 | -0.097985 | -0.024621 | 0.098575 | 0.024997
6 | 8 | 2.8498 | 1.8239 | 9.5711e-09 | 0 | 0 | 0 | 0 | 0 | 1 | -90 | 90 | -0.15156 | -0.038123 | 0.15227 | 0.038572
6 | 16 | 0.20657 | 0.1322 | 6.9377e-10 | 0 | 0 | 0 | 0 | 0 | 1 | -90 | 90 | 0.15156 | 0.038123 | -0.15151 | -0.03809
8 | 12 | 3.7141 | 2.377 | 6.237e-09 | 0 | 0 | 0 | 0 | 0 | 1 | -90 | 90 | 0.0018962 | 0.00047459 | -0.0018961 | -0.00047512
8 | 20 | 0.20775 | 0.13296 | 6.9774e-10 | 0 | 0 | 0 | 0 | 0 | 1 | -90 | 90 | -0.15416 | -0.039047 | 0.15422 | 0.03908
16 | 15 | 2.8315 | 1.8122 | 4.7548e-09 | 0 | 0 | 0 | 0 | 0 | 1 | -90 | 90 | 0.091017 | 0.022929 | -0.090764 | -0.022768
12 | 22 | 0.54169 | 0.34668 | 9.0965e-10 | 0 | 0 | 0 | 0 | 0 | 1 | -90 | 90 | 0.0018961 | 0.00047512 | -0.0018961 | -0.0004752
20 | 19 | 1.8584 | 1.1894 | 3.1207e-09 | 0 | 0 | 0 | 0 | 0 | 1 | -90 | 90 | 0.11 | 0.028047 | -0.10976 | -0.027894
23 | 24 | 1.9554 | 1.2515 | 3.2837e-09 | 0 | 0 | 0 | 0 | 0 | 1 | -90 | 90 | 0.023673 | 0.0059374 | -0.023661 | -0.0059301
21 | 19 | 2.078 | 1.3299 | 3.4895e-09 | 0 | 0 | 0 | 0 | 0 | 1 | -90 | 90 | -0.10358 | -0.02625 | 0.10382 | 0.026403
15 | 17 | 4.0203 | 2.573 | 6.7511e-09 | 0 | 0 | 0 | 0 | 0 | 1 | -90 | 90 | 0.033095 | 0.0083146 | -0.033047 | -0.0082848
27 | 26 | 2.3343 | 1.494 | 3.92e-09 | 0 | 0 | 0 | 0 | 0 | 1 | -90 | 90 | -0.0091678 | -0.0022977 | 0.00917 | 0.0022987
26 | 25 | 1.2841 | 0.82183 | 2.1564e-09 | 0 | 0 | 0 | 0 | 0 | 1 | -90 | 90 | -0.014329 | -0.0035917 | 0.014332 | 0.0035933
17 | 18 | 0.73964 | 0.47337 | 1.2421e-09 | 0 | 0 | 0 | 0 | 0 | 1 | -90 | 90 | 0.016876 | 0.0042318 | -0.016874 | -0.0042305
18 | 25 | 0.21469 | 0.1374 | 3.6052e-10 | 0 | 0 | 0 | 0 | 0 | 1 | -90 | 90 | 0.01556 | 0.0039012 | -0.015559 | -0.0039009