## bus_data
BUS_I | BUS_TYPE | Pd | Qd | Gs | Bs | area | Vm | Va | baseKV | zone | Vmax | Vmin
1 | 1 | 0.011801 | 0.0029575 | 0 | 0 | 1 | 0.995 | -0.095438 | 0.4 | 1 | 1.1 | 0.9
2 | 1 | 0.01059 | 0.0026542 | 0 | 0 | 1 | 0.99486 | -0.098304 | 0.4 | 1 | 1.1 | 0.9
3 | 1 | 0 | 0 | 0 | 0 | 1 | 0.99538 | -0.088116 | 0.4 | 1 | 1.1 | 0.9
5 | 1 | 0.0083418 | 0.0020906 | 0 | 0 | 1 | 0.99558 | -0.084349 | 0.4 | 1 | 1.1 | 0.9
7 | 1 | 0 | 0 | 0 | 0 | 1 | 0.99611 | -0.074172 | 0.4 | 1 | 1.1 | 0.9
6 | 1 | 0 | 0 | 0 | 0 | 1 | 0.99538 | -0.088115 | 0.4 | 1 | 1.1 | 0.9
13 | 1 | 0 | 0 | 0 | 0 | 1 | 0.99497 | -0.095804 | 0.4 | 1 | 1.1 | 0.9
53 | 1 | 0.009714 | 0.0024346 | 0 | 0 | 1 | 0.99527 | -0.09007 | 0.4 | 1 | 1.1 | 0.9
8 | 1 | 0 | 0 | 0 | 0 | 1 | 0.99654 | -0.065905 | 0.4 | 1 | 1.1 | 0.9
9 | 1 | 0 | 0 | 0 | 0 | 1 | 0.99755 | -0.04669 | 0.4 | 1 | 1.1 | 0.9
29 | 1 | 0.018796 | 0.0047107 | 0 | 0 | 1 | 0.99598 | -0.076704 | 0.4 | 1 | 1.1 | 0.9
12 | 1 | 0 | 0 | 0 | 0 | 1 | 0.99913 | -0.016624 | 0.4 | 1 | 1.1 | 0.9
54 | 1 | 0.025964 | 0.0065072 | 0 | 0 | 1 | 0.99738 | -0.04999 | 0.4 | 1 | 1.1 | 0.9
38 | 3 | 0.0068979 | 0.0017288 | 0 | 0 | 1 | 1 | 0 | 0.4 | 1 | 1.1 | 0.9
48 | 1 | 0.010796 | 0.0027056 | 0 | 0 | 1 | 0.99356 | -0.1228 | 0.4 | 1 | 1.1 | 0.9
16 | 1 | 0 | 0 | 0 | 0 | 1 | 0.97883 | -0.40837 | 0.4 | 1 | 1.1 | 0.9
39 | 1 | 0.029825 | 0.0074749 | 0 | 0 | 1 | 0.98034 | -0.37868 | 0.4 | 1 | 1.1 | 0.9
40 | 1 | 0.042857 | 0.010741 | 0 | 0 | 1 | 0.97845 | -0.41584 | 0.4 | 1 | 1.1 | 0.9
37 | 1 | 0.046364 | 0.01162 | 0 | 0 | 1 | 0.97826 | -0.41951 | 0.4 | 1 | 1.1 | 0.9
17 | 1 | 0 | 0 | 0 | 0 | 1 | 0.9903 | -0.18539 | 0.4 | 1 | 1.1 | 0.9
18 | 1 | 0 | 0 | 0 | 0 | 1 | 0.99122 | -0.16766 | 0.4 | 1 | 1.1 | 0.9
30 | 1 | 0.011517 | 0.0028865 | 0 | 0 | 1 | 0.98999 | -0.19143 | 0.4 | 1 | 1.1 | 0.9
23 | 1 | 0 | 0 | 0 | 0 | 1 | 0.99099 | -0.17217 | 0.4 | 1 | 1.1 | 0.9
47 | 1 | 0.010009 | 0.0025085 | 0 | 0 | 1 | 0.99246 | -0.14388 | 0.4 | 1 | 1.1 | 0.9
19 | 1 | 0 | 0 | 0 | 0 | 1 | 0.99069 | -0.1781 | 0.4 | 1 | 1.1 | 0.9
22 | 1 | 0 | 0 | 0 | 0 | 1 | 0.99074 | -0.177 | 0.4 | 1 | 1.1 | 0.9
46 | 1 | 0.0094495 | 0.0023683 | 0 | 0 | 1 | 0.99054 | -0.18095 | 0.4 | 1 | 1.1 | 0.9
21 | 1 | 0 | 0 | 0 | 0 | 1 | 0.98938 | -0.20313 | 0.4 | 1 | 1.1 | 0.9
31 | 1 | 0.014009 | 0.003511 | 0 | 0 | 1 | 0.98724 | -0.24443 | 0.4 | 1 | 1.1 | 0.9
32 | 1 | 0.015991 | 0.0040076 | 0 | 0 | 1 | 0.98885 | -0.2134 | 0.4 | 1 | 1.1 | 0.9
24 | 1 | 0 | 0 | 0 | 0 | 1 | 0.99043 | -0.18298 | 0.4 | 1 | 1.1 | 0.9
43 | 1 | 0.010626 | 0.0026631 | 0 | 0 | 1 | 0.99068 | -0.17821 | 0.4 | 1 | 1.1 | 0.9
49 | 1 | 0.01034 | 0.0025915 | 0 | 0 | 1 | 0.99088 | -0.17441 | 0.4 | 1 | 1.1 | 0.9
45 | 1 | 0.010632 | 0.0026647 | 0 | 0 | 1 | 0.99029 | -0.18578 | 0.4 | 1 | 1.1 | 0.9
25 | 1 | 0 | 0 | 0 | 0 | 1 | 0.98547 | -0.27872 | 0.4 | 1 | 1.1 | 0.9
34 | 1 | 0 | 0 | 0 | 0 | 1 | 0.98427 | -0.30204 | 0.4 | 1 | 1.1 | 0.9
41 | 1 | 0.0081658 | 0.0020465 | 0 | 0 | 1 | 0.98681 | -0.25279 | 0.4 | 1 | 1.1 | 0.9
26 | 1 | 0 | 0 | 0 | 0 | 1 | 0.9952 | -0.091492 | 0.4 | 1 | 1.1 | 0.9
52 | 1 | 0.0089555 | 0.0022445 | 0 | 0 | 1 | 0.99514 | -0.092702 | 0.4 | 1 | 1.1 | 0.9
28 | 1 | 0.062696 | 0.015713 | 0 | 0 | 1 | 0.99423 | -0.11048 | 0.4 | 1 | 1.1 | 0.9
27 | 1 | 0.061288 | 0.01536 | 0 | 0 | 1 | 0.99367 | -0.1213 | 0.4 | 1 | 1.1 | 0.9
36 | 1 | 0 | 0 | 0 | 0 | 1 | 0.9823 | -0.34033 | 0.4 | 1 | 1.1 | 0.9
35 | 1 | 0.044924 | 0.011259 | 0 | 0 | 1 | 0.98384 | -0.31045 | 0.4 | 1 | 1.1 | 0.9
33 | 1 | 0.037462 | 0.0093887 | 0 | 0 | 1 | 0.9838 | -0.31133 | 0.4 | 1 | 1.1 | 0.9
42 | 1 | 0.011697 | 0.0029315 | 0 | 0 | 1 | 0.98871 | -0.21611 | 0.4 | 1 | 1.1 | 0.9
50 | 1 | 0 | 0 | 0 | 0 | 1 | 0.99078 | -0.1763 | 0.4 | 1 | 1.1 | 0.9
51 | 1 | 0.011011 | 0.0027597 | 0 | 0 | 1 | 0.99071 | -0.17768 | 0.4 | 1 | 1.1 | 0.9

## generator_data
GEN_BUS | PG | QG | QMAX | QMIN | VG | MBASE | GEN_STATUS | PMAX | PMIN
38 | 0.5666 | 0.14428 | 10 | -10 | 1 | 100 | 1 | 10 | 0

## branch_data
F_BUS | T_BUS | BR_R | BR_X | BR_B | RATE_A | RATE_B | RATE_C | TAP | SHIFT | BR_STATUS | ANGMIN | ANGMAX | P_in | Q_in | P_out | Q_out
1 | 2 | 1.2007 | 0.76842 | 2.0162e-09 | 0 | 0 | 0 | 0 | 0 | 1 | -90 | 90 | 0.010592 | 0.0026549 | -0.01059 | -0.0026542
1 | 3 | 1.4517 | 0.92906 | 2.4377e-09 | 0 | 0 | 0 | 0 | 0 | 1 | -90 | 90 | -0.022392 | -0.0056124 | 0.0224 | 0.0056172
3 | 5 | 0.74719 | 0.4782 | 1.2547e-09 | 0 | 0 | 0 | 0 | 0 | 1 | -90 | 90 | -0.0224 | -0.0056172 | 0.022404 | 0.0056196
5 | 7 | 1.4719 | 0.94201 | 2.4717e-09 | 0 | 0 | 0 | 0 | 0 | 1 | -90 | 90 | -0.030746 | -0.0077103 | 0.030761 | 0.0077196
7 | 8 | 0.095527 | 0.061137 | 6.4166e-10 | 0 | 0 | 0 | 0 | 0 | 1 | -90 | 90 | -0.38874 | -0.098849 | 0.3889 | 0.098948
7 | 6 | 0.17486 | 0.11191 | 1.1746e-09 | 0 | 0 | 0 | 0 | 0 | 1 | -90 | 90 | 0.35798 | 0.091129 | -0.35774 | -0.090975
6 | 13 | 0.10168 | 0.065075 | 6.8299e-10 | 0 | 0 | 0 | 0 | 0 | 1 | -90 | 90 | 0.33907 | 0.086295 | -0.33894 | -0.086215
6 | 53 | 0.465 | 0.2976 | 7.8086e-10 | 0 | 0 | 0 | 0 | 0 | 1 | -90 | 90 | 0.018672 | 0.0046806 | -0.018671 | -0.0046795
13 | 48 | 0.35639 | 0.22809 | 2.3939e-09 | 0 | 0 | 0 | 0 | 0 | 1 | -90 | 90 | 0.33894 | 0.086215 | -0.3385 | -0.085933
53 | 26 | 0.70478 | 0.45106 | 1.1835e-09 | 0 | 0 | 0 | 0 | 0 | 1 | -90 | 90 | 0.0089566 | 0.002245 | -0.008956 | -0.0022447
8 | 9 | 0.16219 | 0.1038 | 1.0895e-09 | 0 | 0 | 0 | 0 | 0 | 1 | -90 | 90 | -0.53198 | -0.13493 | 0.53247 | 0.13524
8 | 29 | 0.3365 | 0.21536 | 1.1302e-09 | 0 | 0 | 0 | 0 | 0 | 1 | -90 | 90 | 0.14308 | 0.035979 | -0.14301 | -0.035932
9 | 12 | 0.24252 | 0.15521 | 1.629e-09 | 0 | 0 | 0 | 0 | 0 | 1 | -90 | 90 | -0.55844 | -0.14175 | 0.55925 | 0.14227
9 | 54 | 0.56683 | 0.36277 | 9.5186e-10 | 0 | 0 | 0 | 0 | 0 | 1 | -90 | 90 | 0.025968 | 0.0065098 | -0.025964 | -0.0065072
29 | 28 | 1.209 | 0.77375 | 2.0302e-09 | 0 | 0 | 0 | 0 | 0 | 1 | -90 | 90 | 0.12421 | 0.031221 | -0.12401 | -0.031093
12 | 38 | 0.13443 | 0.086033 | 9.0295e-10 | 0 | 0 | 0 | 0 | 0 | 1 | -90 | 90 | -0.55925 | -0.14227 | 0.5597 | 0.14256
48 | 47 | 0.28674 | 0.18351 | 1.9261e-09 | 0 | 0 | 0 | 0 | 0 | 1 | -90 | 90 | 0.32771 | 0.083227 | -0.32738 | -0.083015
16 | 39 | 1.4313 | 0.91602 | 2.4035e-09 | 0 | 0 | 0 | 0 | 0 | 1 | -90 | 90 | -0.08926 | -0.022386 | 0.089386 | 0.022467
16 | 40 | 0.74772 | 0.47854 | 1.2556e-09 | 0 | 0 | 0 | 0 | 0 | 1 | -90 | 90 | 0.042872 | 0.010751 | -0.042857 | -0.010741
16 | 37 | 1.0307 | 0.65965 | 1.7308e-09 | 0 | 0 | 0 | 0 | 0 | 1 | -90 | 90 | 0.046388 | 0.011636 | -0.046363 | -0.01162
39 | 36 | 1.3907 | 0.89004 | 2.3353e-09 | 0 | 0 | 0 | 0 | 0 | 1 | -90 | 90 | -0.11921 | -0.029942 | 0.11943 | 0.030082
17 | 18 | 0.29672 | 0.1899 | 1.9931e-09 | 0 | 0 | 0 | 0 | 0 | 1 | -90 | 90 | -0.26469 | -0.067066 | 0.26492 | 0.067211
17 | 30 | 0.10097 | 0.064618 | 6.782e-10 | 0 | 0 | 0 | 0 | 0 | 1 | -90 | 90 | 0.26469 | 0.067066 | -0.26461 | -0.067017
18 | 23 | 0.38141 | 0.2441 | 6.4048e-10 | 0 | 0 | 0 | 0 | 0 | 1 | -90 | 90 | 0.052088 | 0.013064 | -0.052077 | -0.013057
18 | 47 | 0.33306 | 0.21316 | 2.2372e-09 | 0 | 0 | 0 | 0 | 0 | 1 | -90 | 90 | -0.317 | -0.080275 | 0.31737 | 0.080507
30 | 21 | 0.20456 | 0.13092 | 1.3741e-09 | 0 | 0 | 0 | 0 | 0 | 1 | -90 | 90 | 0.2531 | 0.064131 | -0.25295 | -0.06404
23 | 49 | 0.46101 | 0.29505 | 7.7416e-10 | 0 | 0 | 0 | 0 | 0 | 1 | -90 | 90 | 0.021356 | 0.0053535 | -0.021353 | -0.0053521
23 | 22 | 0.69128 | 0.44242 | 1.1608e-09 | 0 | 0 | 0 | 0 | 0 | 1 | -90 | 90 | 0.030721 | 0.0077039 | -0.030714 | -0.0076995
19 | 22 | 0.51258 | 0.32805 | 8.6076e-10 | 0 | 0 | 0 | 0 | 0 | 1 | -90 | 90 | -0.0094508 | -0.0023689 | 0.0094513 | 0.0023691
19 | 46 | 1.3266 | 0.849 | 2.2277e-09 | 0 | 0 | 0 | 0 | 0 | 1 | -90 | 90 | 0.0094508 | 0.0023689 | -0.0094495 | -0.0023683
22 | 24 | 2.4754 | 1.5842 | 4.1568e-09 | 0 | 0 | 0 | 0 | 0 | 1 | -90 | 90 | 0.010637 | 0.0026669 | -0.010634 | -0.0026654
22 | 43 | 0.50101 | 0.32065 | 8.4133e-10 | 0 | 0 | 0 | 0 | 0 | 1 | -90 | 90 | 0.010627 | 0.0026634 | -0.010626 | -0.0026631
21 | 31 | 0.80851 | 0.51745 | 5.4308e-09 | 0 | 0 | 0 | 0 | 0 | 1 | -90 | 90 | 0.22525 | 0.057092 | -0.22481 | -0.056807
21 | 32 | 1.6252 | 1.0401 | 2.7291e-09 | 0 | 0 | 0 | 0 | 0 | 1 | -90 | 90 | 0.027702 | 0.0069483 | -0.027689 | -0.0069399
31 | 41 | 0.17428 | 0.11154 | 1.1707e-09 | 0 | 0 | 0 | 0 | 0 | 1 | -90 | 90 | 0.2108 | 0.053296 | -0.21071 | -0.053242
32 | 42 | 1.0186 | 0.65193 | 1.7106e-09 | 0 | 0 | 0 | 0 | 0 | 1 | -90 | 90 | 0.011698 | 0.0029323 | -0.011697 | -0.0029315
24 | 45 | 1.1558 | 0.73969 | 1.9409e-09 | 0 | 0 | 0 | 0 | 0 | 1 | -90 | 90 | 0.010634 | 0.0026654 | -0.010632 | -0.0026647
49 | 50 | 0.75533 | 0.48341 | 1.2684e-09 | 0 | 0 | 0 | 0 | 0 | 1 | -90 | 90 | 0.011013 | 0.0027606 | -0.011012 | -0.0027601
25 | 34 | 0.50342 | 0.32219 | 3.3815e-09 | 0 | 0 | 0 | 0 | 0 | 1 | -90 | 90 | 0.20229 | 0.051035 | -0.20207 | -0.050891
25 | 41 | 0.56096 | 0.35901 | 3.768e-09 | 0 | 0 | 0 | 0 | 0 | 1 | -90 | 90 | -0.20229 | -0.051035 | 0.20255 | 0.051196
34 | 35 | 0.22257 | 0.14245 | 7.4752e-10 | 0 | 0 | 0 | 0 | 0 | 1 | -90 | 90 | 0.16459 | 0.041492 | -0.16452 | -0.04145
34 | 33 | 1.0768 | 0.68914 | 1.8082e-09 | 0 | 0 | 0 | 0 | 0 | 1 | -90 | 90 | 0.037478 | 0.0093993 | -0.037461 | -0.0093888
26 | 52 | 0.60005 | 0.38403 | 1.0076e-09 | 0 | 0 | 0 | 0 | 0 | 1 | -90 | 90 | 0.008956 | 0.0022447 | -0.0089555 | -0.0022445
28 | 27 | 0.78239 | 0.50073 | 1.3138e-09 | 0 | 0 | 0 | 0 | 0 | 1 | -90 | 90 | 0.061319 | 0.01538 | -0.061288 | -0.01536
36 | 35 | 1.0874 | 0.69592 | 1.826e-09 | 0 | 0 | 0 | 0 | 0 | 1 | -90 | 90 | -0.11943 | -0.030081 | 0.1196 | 0.030191
50 | 51 | 0.55154 | 0.35298 | 9.2618e-10 | 0 | 0 | 0 | 0 | 0 | 1 | -90 | 90 | 0.011012 | 0.0027601 | -0.011011 | -0.0027597