## bus_data
BUS_I | BUS_TYPE | Pd | Qd | Gs | Bs | area | Vm | Va | baseKV | zone | Vmax | Vmin
1 | 1 | 0.052322 | 0.013113 | 0 | 0 | 1 | 0.9928 | -0.13707 | 0.4 | 1 | 1.1 | 0.9
2 | 1 | 0.0046885 | 0.0011751 | 0 | 0 | 1 | 0.99354 | -0.12287 | 0.4 | 1 | 1.1 | 0.9
3 | 1 | 0 | 0 | 0 | 0 | 1 | 0.9897 | -0.1965 | 0.4 | 1 | 1.1 | 0.9
4 | 1 | 0.012533 | 0.0031411 | 0 | 0 | 1 | 0.99489 | -0.097155 | 0.4 | 1 | 1.1 | 0.9
5 | 1 | 0.0089378 | 0.00224 | 0 | 0 | 1 | 0.9894 | -0.20242 | 0.4 | 1 | 1.1 | 0.9
8 | 1 | 0 | 0 | 0 | 0 | 1 | 0.98846 | -0.22037 | 0.4 | 1 | 1.1 | 0.9
16 | 1 | 0 | 0 | 0 | 0 | 1 | 0.99615 | -0.073156 | 0.4 | 1 | 1.1 | 0.9
32 | 1 | 0.0167 | 0.0041855 | 0 | 0 | 1 | 0.98773 | -0.23441 | 0.4 | 1 | 1.1 | 0.9
9 | 1 | 0 | 0 | 0 | 0 | 1 | 0.99601 | -0.075974 | 0.4 | 1 | 1.1 | 0.9
12 | 1 | 0 | 0 | 0 | 0 | 1 | 0.9955 | -0.085734 | 0.4 | 1 | 1.1 | 0.9
20 | 1 | 0.036242 | 0.0090831 | 0 | 0 | 1 | 0.99493 | -0.096697 | 0.4 | 1 | 1.1 | 0.9
10 | 1 | 0 | 0 | 0 | 0 | 1 | 0.9975 | -0.047368 | 0.4 | 1 | 1.1 | 0.9
25 | 3 | 0.049733 | 0.012464 | 0 | 0 | 1 | 1 | 0 | 0.4 | 1 | 1.1 | 0.9
24 | 1 | 0.027354 | 0.0068554 | 0 | 0 | 1 | 0.99296 | -0.13465 | 0.4 | 1 | 1.1 | 0.9
13 | 1 | 0 | 0 | 0 | 0 | 1 | 0.98147 | -0.35566 | 0.4 | 1 | 1.1 | 0.9
18 | 1 | 0 | 0 | 0 | 0 | 1 | 0.97717 | -0.43954 | 0.4 | 1 | 1.1 | 0.9
35 | 1 | 0.056981 | 0.014281 | 0 | 0 | 1 | 0.98334 | -0.31942 | 0.4 | 1 | 1.1 | 0.9
17 | 1 | 0 | 0 | 0 | 0 | 1 | 0.97623 | -0.45819 | 0.4 | 1 | 1.1 | 0.9
21 | 1 | 0.018397 | 0.0046107 | 0 | 0 | 1 | 0.97596 | -0.46349 | 0.4 | 1 | 1.1 | 0.9
26 | 1 | 0.0063992 | 0.0016038 | 0 | 0 | 1 | 0.97487 | -0.48481 | 0.4 | 1 | 1.1 | 0.9
36 | 1 | 0.004384 | 0.0010987 | 0 | 0 | 1 | 0.97493 | -0.48368 | 0.4 | 1 | 1.1 | 0.9
19 | 1 | 0 | 0 | 0 | 0 | 1 | 0.98562 | -0.27532 | 0.4 | 1 | 1.1 | 0.9
31 | 1 | 0 | 0 | 0 | 0 | 1 | 0.9859 | -0.26979 | 0.4 | 1 | 1.1 | 0.9
30 | 1 | 0.062069 | 0.015556 | 0 | 0 | 1 | 0.98412 | -0.3045 | 0.4 | 1 | 1.1 | 0.9
33 | 1 | 0 | 0 | 0 | 0 | 1 | 0.98614 | -0.26525 | 0.4 | 1 | 1.1 | 0.9
22 | 1 | 0.057511 | 0.014414 | 0 | 0 | 1 | 0.99125 | -0.16777 | 0.4 | 1 | 1.1 | 0.9
23 | 1 | 0.057848 | 0.014498 | 0 | 0 | 1 | 0.99254 | -0.14273 | 0.4 | 1 | 1.1 | 0.9
27 | 1 | 0.0060649 | 0.00152 | 0 | 0 | 1 | 0.97457 | -0.49091 | 0.4 | 1 | 1.1 | 0.9
37 | 1 | 0.080209 | 0.020102 | 0 | 0 | 1 | 0.97383 | -0.50529 | 0.4 | 1 | 1.1 | 0.9
34 | 1 | 0.033663 | 0.0084368 | 0 | 0 | 1 | 0.98582 | -0.27154 | 0.4 | 1 | 1.1 | 0.9

## generator_data
GEN_BUS | PG | QG | QMAX | QMIN | VG | MBASE | GEN_STATUS | PMAX | PMIN
25 | 0.59899 | 0.15282 | 10 | -10 | 1 | 100 | 1 | 10 | 0

## branch_data
F_BUS | T_BUS | BR_R | BR_X | BR_B | RATE_A | RATE_B | RATE_C | TAP | SHIFT | BR_STATUS | ANGMIN | ANGMAX | P_in | Q_in | P_out | Q_out
1 | 2 | 0.18131 | 0.11604 | 1.2179e-09 | 0 | 0 | 0 | 0 | 0 | 1 | -90 | 90 | -0.34946 | -0.088874 | 0.3497 | 0.089027
1 | 3 | 0.89088 | 0.57016 | 5.9841e-09 | 0 | 0 | 0 | 0 | 0 | 1 | -90 | 90 | 0.29714 | 0.075761 | -0.29629 | -0.075218
2 | 4 | 0.32481 | 0.20788 | 2.1818e-09 | 0 | 0 | 0 | 0 | 0 | 1 | -90 | 90 | -0.35439 | -0.090202 | 0.35483 | 0.090484
3 | 5 | 2.9036 | 1.8583 | 4.8759e-09 | 0 | 0 | 0 | 0 | 0 | 1 | -90 | 90 | 0.0089403 | 0.0022411 | -0.0089378 | -0.00224
3 | 8 | 0.36737 | 0.23512 | 2.4677e-09 | 0 | 0 | 0 | 0 | 0 | 1 | -90 | 90 | 0.28735 | 0.072977 | -0.28702 | -0.072766
4 | 16 | 0.29339 | 0.18777 | 1.9707e-09 | 0 | 0 | 0 | 0 | 0 | 1 | -90 | 90 | -0.36736 | -0.093625 | 0.36779 | 0.093897
8 | 32 | 0.21575 | 0.13808 | 1.4492e-09 | 0 | 0 | 0 | 0 | 0 | 1 | -90 | 90 | 0.28702 | 0.072766 | -0.28683 | -0.072642
16 | 9 | 0.070039 | 0.044825 | 4.7046e-10 | 0 | 0 | 0 | 0 | 0 | 1 | -90 | 90 | 0.17953 | 0.045216 | -0.17951 | -0.045201
16 | 10 | 0.21179 | 0.13555 | 1.4226e-09 | 0 | 0 | 0 | 0 | 0 | 1 | -90 | 90 | -0.54732 | -0.13911 | 0.548 | 0.13955
32 | 33 | 0.50197 | 0.32126 | 3.3718e-09 | 0 | 0 | 0 | 0 | 0 | 1 | -90 | 90 | 0.27012 | 0.068457 | -0.26973 | -0.068201
9 | 12 | 0.30394 | 0.19452 | 2.0416e-09 | 0 | 0 | 0 | 0 | 0 | 1 | -90 | 90 | 0.14323 | 0.036095 | -0.14316 | -0.036053
9 | 20 | 2.5398 | 1.6255 | 4.265e-09 | 0 | 0 | 0 | 0 | 0 | 1 | -90 | 90 | 0.036278 | 0.0091056 | -0.036242 | -0.0090831
12 | 24 | 1.5188 | 0.97203 | 5.101e-09 | 0 | 0 | 0 | 0 | 0 | 1 | -90 | 90 | 0.14316 | 0.036053 | -0.14283 | -0.035839
10 | 25 | 0.39052 | 0.24993 | 2.6231e-09 | 0 | 0 | 0 | 0 | 0 | 1 | -90 | 90 | -0.548 | -0.13955 | 0.54925 | 0.14035
24 | 23 | 0.30928 | 0.19794 | 5.1937e-10 | 0 | 0 | 0 | 0 | 0 | 1 | -90 | 90 | 0.11547 | 0.028984 | -0.11543 | -0.028956
13 | 18 | 3.1231 | 1.9988 | 5.2446e-09 | 0 | 0 | 0 | 0 | 0 | 1 | -90 | 90 | 0.11623 | 0.029429 | -0.11577 | -0.029131
13 | 35 | 1.3577 | 0.86891 | 2.2799e-09 | 0 | 0 | 0 | 0 | 0 | 1 | -90 | 90 | -0.11623 | -0.029429 | 0.11643 | 0.029559
18 | 36 | 2.228 | 1.4259 | 3.7414e-09 | 0 | 0 | 0 | 0 | 0 | 1 | -90 | 90 | 0.084855 | 0.021368 | -0.084676 | -0.021254
18 | 17 | 2.5835 | 1.6535 | 4.3384e-09 | 0 | 0 | 0 | 0 | 0 | 1 | -90 | 90 | 0.030911 | 0.0077636 | -0.030883 | -0.0077464
35 | 31 | 1.2505 | 0.80033 | 4.1999e-09 | 0 | 0 | 0 | 0 | 0 | 1 | -90 | 90 | -0.17341 | -0.043839 | 0.17383 | 0.044104
17 | 21 | 1.23 | 0.78722 | 2.0656e-09 | 0 | 0 | 0 | 0 | 0 | 1 | -90 | 90 | 0.018402 | 0.0046135 | -0.018397 | -0.0046107
17 | 26 | 9.1092 | 5.8299 | 1.5297e-08 | 0 | 0 | 0 | 0 | 0 | 1 | -90 | 90 | 0.012482 | 0.0031329 | -0.012466 | -0.0031242
26 | 27 | 4.2801 | 2.7393 | 7.1875e-09 | 0 | 0 | 0 | 0 | 0 | 1 | -90 | 90 | 0.0060667 | 0.0015205 | -0.0060649 | -0.00152
36 | 37 | 1.1467 | 0.7339 | 1.9257e-09 | 0 | 0 | 0 | 0 | 0 | 1 | -90 | 90 | 0.080292 | 0.020155 | -0.080209 | -0.020102
19 | 31 | 0.38797 | 0.2483 | 6.515e-10 | 0 | 0 | 0 | 0 | 0 | 1 | -90 | 90 | -0.062156 | -0.015611 | 0.062172 | 0.015621
19 | 30 | 2.044 | 1.3081 | 3.4324e-09 | 0 | 0 | 0 | 0 | 0 | 1 | -90 | 90 | 0.062156 | 0.015611 | -0.062069 | -0.015556
31 | 33 | 0.084492 | 0.054075 | 5.6754e-10 | 0 | 0 | 0 | 0 | 0 | 1 | -90 | 90 | -0.236 | -0.059725 | 0.23605 | 0.059758
33 | 34 | 0.81422 | 0.5211 | 1.3673e-09 | 0 | 0 | 0 | 0 | 0 | 1 | -90 | 90 | 0.033673 | 0.0084431 | -0.033663 | -0.0084368
22 | 23 | 1.9196 | 1.2286 | 3.2236e-09 | 0 | 0 | 0 | 0 | 0 | 1 | -90 | 90 | -0.057511 | -0.014414 | 0.05758 | 0.014457