## bus_data
BUS_I | BUS_TYPE | Pd | Qd | Gs | Bs | area | Vm | Va | baseKV | zone | Vmax | Vmin
1 | 1 | 0.029422 | 0.0073739 | 0 | 0 | 1 | 0.99528 | -0.090761 | 0.4 | 1 | 1.1 | 0.9
3 | 1 | 0.033788 | 0.008468 | 0 | 0 | 1 | 0.99568 | -0.083083 | 0.4 | 1 | 1.1 | 0.9
17 | 1 | 0.033421 | 0.0083761 | 0 | 0 | 1 | 0.99526 | -0.091056 | 0.4 | 1 | 1.1 | 0.9
10 | 1 | 0 | 0 | 0 | 0 | 1 | 0.99643 | -0.068546 | 0.4 | 1 | 1.1 | 0.9
6 | 1 | 0 | 0 | 0 | 0 | 1 | 0.9949 | -0.098026 | 0.4 | 1 | 1.1 | 0.9
15 | 1 | 0 | 0 | 0 | 0 | 1 | 0.99541 | -0.088031 | 0.4 | 1 | 1.1 | 0.9
22 | 1 | 0.043251 | 0.01084 | 0 | 0 | 1 | 0.99384 | -0.11846 | 0.4 | 1 | 1.1 | 0.9
9 | 1 | 0 | 0 | 0 | 0 | 1 | 0.99665 | -0.064327 | 0.4 | 1 | 1.1 | 0.9
13 | 1 | 0 | 0 | 0 | 0 | 1 | 0.99653 | -0.066704 | 0.4 | 1 | 1.1 | 0.9
20 | 1 | 0 | 0 | 0 | 0 | 1 | 0.99742 | -0.049552 | 0.4 | 1 | 1.1 | 0.9
30 | 1 | 0.09959 | 0.02496 | 0 | 0 | 1 | 0.995 | -0.096049 | 0.4 | 1 | 1.1 | 0.9
11 | 1 | 0 | 0 | 0 | 0 | 1 | 0.99794 | -0.039453 | 0.4 | 1 | 1.1 | 0.9
21 | 1 | 0.042862 | 0.010742 | 0 | 0 | 1 | 0.99867 | -0.025552 | 0.4 | 1 | 1.1 | 0.9
28 | 1 | 0.031016 | 0.0077734 | 0 | 0 | 1 | 0.99685 | -0.060376 | 0.4 | 1 | 1.1 | 0.9
27 | 1 | 0.0099177 | 0.0024856 | 0 | 0 | 1 | 0.99626 | -0.071844 | 0.4 | 1 | 1.1 | 0.9
14 | 1 | 0 | 0 | 0 | 0 | 1 | 0.99492 | -0.097582 | 0.4 | 1 | 1.1 | 0.9
26 | 1 | 0.047272 | 0.011847 | 0 | 0 | 1 | 0.99437 | -0.10815 | 0.4 | 1 | 1.1 | 0.9
25 | 1 | 0.088952 | 0.022293 | 0 | 0 | 1 | 0.99403 | -0.11485 | 0.4 | 1 | 1.1 | 0.9
23 | 1 | 0.017563 | 0.0044017 | 0 | 0 | 1 | 0.99346 | -0.12586 | 0.4 | 1 | 1.1 | 0.9
24 | 1 | 0.031176 | 0.0078134 | 0 | 0 | 1 | 0.99324 | -0.13003 | 0.4 | 1 | 1.1 | 0.9
18 | 1 | 0.019382 | 0.0048575 | 0 | 0 | 1 | 0.99934 | -0.012549 | 0.4 | 1 | 1.1 | 0.9
19 | 3 | 0.018876 | 0.0047308 | 0 | 0 | 1 | 1 | 0 | 0.4 | 1 | 1.1 | 0.9
29 | 1 | 0.027811 | 0.0069701 | 0 | 0 | 1 | 0.99683 | -0.060784 | 0.4 | 1 | 1.1 | 0.9

## generator_data
GEN_BUS | PG | QG | QMAX | QMIN | VG | MBASE | GEN_STATUS | PMAX | PMIN
19 | 0.57671 | 0.14547 | 10 | -10 | 1 | 100 | 1 | 10 | 0

## branch_data
F_BUS | T_BUS | BR_R | BR_X | BR_B | RATE_A | RATE_B | RATE_C | TAP | SHIFT | BR_STATUS | ANGMIN | ANGMAX | P_in | Q_in | P_out | Q_out
1 | 3 | 1.1592 | 0.74187 | 1.9465e-09 | 0 | 0 | 0 | 0 | 0 | 1 | -90 | 90 | -0.029422 | -0.0073739 | 0.029433 | 0.0073806
3 | 17 | 1.0596 | 0.67817 | 1.7794e-09 | 0 | 0 | 0 | 0 | 0 | 1 | -90 | 90 | 0.033434 | 0.0083841 | -0.033421 | -0.0083761
3 | 10 | 0.66898 | 0.42815 | 1.1234e-09 | 0 | 0 | 0 | 0 | 0 | 1 | -90 | 90 | -0.096654 | -0.024233 | 0.096721 | 0.024275
10 | 20 | 0.87562 | 0.5604 | 1.4704e-09 | 0 | 0 | 0 | 0 | 0 | 1 | -90 | 90 | -0.096721 | -0.024275 | 0.096809 | 0.024331
6 | 15 | 0.72961 | 0.46695 | 1.2252e-09 | 0 | 0 | 0 | 0 | 0 | 1 | -90 | 90 | -0.060879 | -0.015283 | 0.060909 | 0.015301
6 | 22 | 1.4893 | 0.95315 | 2.5009e-09 | 0 | 0 | 0 | 0 | 0 | 1 | -90 | 90 | 0.060879 | 0.015283 | -0.06082 | -0.015245
15 | 25 | 0.99007 | 0.63364 | 1.6626e-09 | 0 | 0 | 0 | 0 | 0 | 1 | -90 | 90 | 0.1203 | 0.030219 | -0.12015 | -0.030121
15 | 11 | 0.94776 | 0.60657 | 3.1831e-09 | 0 | 0 | 0 | 0 | 0 | 1 | -90 | 90 | -0.22853 | -0.057396 | 0.22906 | 0.057736
15 | 14 | 0.89693 | 0.57403 | 1.5062e-09 | 0 | 0 | 0 | 0 | 0 | 1 | -90 | 90 | 0.047317 | 0.011876 | -0.047295 | -0.011862
22 | 23 | 1.8631 | 1.1924 | 3.1287e-09 | 0 | 0 | 0 | 0 | 0 | 1 | -90 | 90 | 0.017569 | 0.0044054 | -0.017563 | -0.0044017
9 | 13 | 1.067 | 0.68287 | 1.7918e-09 | 0 | 0 | 0 | 0 | 0 | 1 | -90 | 90 | 0.0099213 | 0.0024873 | -0.0099202 | -0.0024868
9 | 20 | 0.60117 | 0.38475 | 1.0095e-09 | 0 | 0 | 0 | 0 | 0 | 1 | -90 | 90 | -0.10966 | -0.027543 | 0.10974 | 0.027592
9 | 30 | 1.4158 | 0.90614 | 2.3776e-09 | 0 | 0 | 0 | 0 | 0 | 1 | -90 | 90 | 0.09974 | 0.025056 | -0.09959 | -0.02496
13 | 27 | 2.3062 | 1.476 | 3.8727e-09 | 0 | 0 | 0 | 0 | 0 | 1 | -90 | 90 | 0.0099202 | 0.0024868 | -0.0099177 | -0.0024856
20 | 18 | 0.80199 | 0.51328 | 2.6935e-09 | 0 | 0 | 0 | 0 | 0 | 1 | -90 | 90 | -0.20655 | -0.051924 | 0.20691 | 0.052158
11 | 21 | 0.21634 | 0.13846 | 1.0899e-09 | 0 | 0 | 0 | 0 | 0 | 1 | -90 | 90 | -0.28795 | -0.072517 | 0.28814 | 0.07264
11 | 28 | 1.586 | 1.015 | 2.6632e-09 | 0 | 0 | 0 | 0 | 0 | 1 | -90 | 90 | 0.058887 | 0.014781 | -0.058828 | -0.014744
21 | 19 | 0.3467 | 0.22189 | 1.7466e-09 | 0 | 0 | 0 | 0 | 0 | 1 | -90 | 90 | -0.331 | -0.083382 | 0.33141 | 0.083641
28 | 29 | 0.065232 | 0.041749 | 1.0954e-10 | 0 | 0 | 0 | 0 | 0 | 1 | -90 | 90 | 0.027811 | 0.0069704 | -0.027811 | -0.0069701
14 | 26 | 0.99133 | 0.63445 | 1.6647e-09 | 0 | 0 | 0 | 0 | 0 | 1 | -90 | 90 | 0.047295 | 0.011862 | -0.047272 | -0.011847
25 | 24 | 2.1559 | 1.3798 | 3.6203e-09 | 0 | 0 | 0 | 0 | 0 | 1 | -90 | 90 | 0.031198 | 0.0078275 | -0.031176 | -0.0078134
18 | 19 | 0.24925 | 0.15952 | 1.2557e-09 | 0 | 0 | 0 | 0 | 0 | 1 | -90 | 90 | -0.2263 | -0.057015 | 0.22643 | 0.057102