## bus_data
BUS_I | BUS_TYPE | Pd | Qd | Gs | Bs | area | Vm | Va | baseKV | zone | Vmax | Vmin
1 | 1 | 0.0064883 | 0.0016261 | 0 | 0 | 1 | 0.98284 | -0.33012 | 0.4 | 1 | 1.1 | 0.9
2 | 1 | 0.0064891 | 0.0016263 | 0 | 0 | 1 | 0.98289 | -0.32913 | 0.4 | 1 | 1.1 | 0.9
4 | 1 | 0.006493 | 0.0016273 | 0 | 0 | 1 | 0.98299 | -0.32715 | 0.4 | 1 | 1.1 | 0.9
3 | 1 | 0 | 0 | 0 | 0 | 1 | 0.98223 | -0.34203 | 0.4 | 1 | 1.1 | 0.9
5 | 1 | 0.0031068 | 0.00077863 | 0 | 0 | 1 | 0.98203 | -0.34597 | 0.4 | 1 | 1.1 | 0.9
6 | 1 | 0.0031046 | 0.00077808 | 0 | 0 | 1 | 0.98243 | -0.33816 | 0.4 | 1 | 1.1 | 0.9
93 | 1 | 0.0023095 | 0.00057881 | 0 | 0 | 1 | 0.98314 | -0.32418 | 0.4 | 1 | 1.1 | 0.9
7 | 1 | 0 | 0 | 0 | 0 | 1 | 0.98179 | -0.35064 | 0.4 | 1 | 1.1 | 0.9
119 | 1 | 0.0021868 | 0.00054806 | 0 | 0 | 1 | 0.98258 | -0.33523 | 0.4 | 1 | 1.1 | 0.9
91 | 1 | 0 | 0 | 0 | 0 | 1 | 0.98333 | -0.32051 | 0.4 | 1 | 1.1 | 0.9
8 | 1 | 0.0033101 | 0.00082959 | 0 | 0 | 1 | 0.98145 | -0.35728 | 0.4 | 1 | 1.1 | 0.9
96 | 1 | 0.0021839 | 0.00054733 | 0 | 0 | 1 | 0.98275 | -0.33197 | 0.4 | 1 | 1.1 | 0.9
33 | 1 | 0 | 0 | 0 | 0 | 1 | 0.98134 | -0.35954 | 0.4 | 1 | 1.1 | 0.9
12 | 1 | 0 | 0 | 0 | 0 | 1 | 0.9839 | -0.3084 | 0.4 | 1 | 1.1 | 0.9
85 | 1 | 0.0052599 | 0.0013183 | 0 | 0 | 1 | 0.98425 | -0.3016 | 0.4 | 1 | 1.1 | 0.9
80 | 1 | 0.0052675 | 0.0013202 | 0 | 0 | 1 | 0.98367 | -0.31288 | 0.4 | 1 | 1.1 | 0.9
13 | 1 | 0 | 0 | 0 | 0 | 1 | 0.98998 | -0.1915 | 0.4 | 1 | 1.1 | 0.9
89 | 1 | 0 | 0 | 0 | 0 | 1 | 0.98965 | -0.19781 | 0.4 | 1 | 1.1 | 0.9
20 | 1 | 0 | 0 | 0 | 0 | 1 | 0.98924 | -0.20591 | 0.4 | 1 | 1.1 | 0.9
86 | 1 | 0.013844 | 0.0034695 | 0 | 0 | 1 | 0.99145 | -0.16316 | 0.4 | 1 | 1.1 | 0.9
14 | 1 | 0 | 0 | 0 | 0 | 1 | 0.98944 | -0.20204 | 0.4 | 1 | 1.1 | 0.9
38 | 1 | 0.0055193 | 0.0013833 | 0 | 0 | 1 | 0.98919 | -0.20676 | 0.4 | 1 | 1.1 | 0.9
15 | 1 | 0 | 0 | 0 | 0 | 1 | 0.98585 | -0.27025 | 0.4 | 1 | 1.1 | 0.9
21 | 1 | 0 | 0 | 0 | 0 | 1 | 0.98699 | -0.24824 | 0.4 | 1 | 1.1 | 0.9
25 | 1 | 0 | 0 | 0 | 0 | 1 | 0.98488 | -0.28916 | 0.4 | 1 | 1.1 | 0.9
68 | 1 | 0.0054594 | 0.0013683 | 0 | 0 | 1 | 0.98578 | -0.27172 | 0.4 | 1 | 1.1 | 0.9
16 | 1 | 0 | 0 | 0 | 0 | 1 | 0.99784 | -0.040837 | 0.4 | 1 | 1.1 | 0.9
106 | 1 | 0.018123 | 0.004542 | 0 | 0 | 1 | 0.99707 | -0.055677 | 0.4 | 1 | 1.1 | 0.9
19 | 1 | 0 | 0 | 0 | 0 | 1 | 0.99457 | -0.10307 | 0.4 | 1 | 1.1 | 0.9
73 | 1 | 0 | 0 | 0 | 0 | 1 | 0.99838 | -0.030729 | 0.4 | 1 | 1.1 | 0.9
18 | 1 | 0 | 0 | 0 | 0 | 1 | 0.98905 | -0.20955 | 0.4 | 1 | 1.1 | 0.9
118 | 1 | 0.0055347 | 0.0013871 | 0 | 0 | 1 | 0.98897 | -0.21112 | 0.4 | 1 | 1.1 | 0.9
34 | 1 | 0.0071555 | 0.0017933 | 0 | 0 | 1 | 0.99407 | -0.11266 | 0.4 | 1 | 1.1 | 0.9
35 | 1 | 0.018736 | 0.0046957 | 0 | 0 | 1 | 0.99379 | -0.11799 | 0.4 | 1 | 1.1 | 0.9
23 | 1 | 0 | 0 | 0 | 0 | 1 | 0.98878 | -0.21486 | 0.4 | 1 | 1.1 | 0.9
116 | 1 | 0.0094414 | 0.0023662 | 0 | 0 | 1 | 0.98922 | -0.20633 | 0.4 | 1 | 1.1 | 0.9
82 | 1 | 0.0047024 | 0.0011785 | 0 | 0 | 1 | 0.98567 | -0.274 | 0.4 | 1 | 1.1 | 0.9
81 | 1 | 0.0074477 | 0.0018666 | 0 | 0 | 1 | 0.98786 | -0.23162 | 0.4 | 1 | 1.1 | 0.9
22 | 1 | 0 | 0 | 0 | 0 | 1 | 0.98903 | -0.20901 | 0.4 | 1 | 1.1 | 0.9
83 | 1 | 0.006716 | 0.0016832 | 0 | 0 | 1 | 0.98998 | -0.19089 | 0.4 | 1 | 1.1 | 0.9
109 | 1 | 0.0063434 | 0.0015898 | 0 | 0 | 1 | 0.98844 | -0.22142 | 0.4 | 1 | 1.1 | 0.9
24 | 1 | 0 | 0 | 0 | 0 | 1 | 0.98284 | -0.32866 | 0.4 | 1 | 1.1 | 0.9
26 | 1 | 0 | 0 | 0 | 0 | 1 | 0.98299 | -0.32564 | 0.4 | 1 | 1.1 | 0.9
75 | 1 | 0.0055657 | 0.0013949 | 0 | 0 | 1 | 0.9815 | -0.35453 | 0.4 | 1 | 1.1 | 0.9
122 | 1 | 0.0076212 | 0.0019101 | 0 | 0 | 1 | 0.9848 | -0.29065 | 0.4 | 1 | 1.1 | 0.9
124 | 1 | 0.0072497 | 0.001817 | 0 | 0 | 1 | 0.98331 | -0.31945 | 0.4 | 1 | 1.1 | 0.9
27 | 1 | 0 | 0 | 0 | 0 | 1 | 0.98523 | -0.2836 | 0.4 | 1 | 1.1 | 0.9
29 | 1 | 0 | 0 | 0 | 0 | 1 | 0.98507 | -0.28658 | 0.4 | 1 | 1.1 | 0.9
39 | 1 | 0.0016984 | 0.00042565 | 0 | 0 | 1 | 0.98585 | -0.27138 | 0.4 | 1 | 1.1 | 0.9
28 | 1 | 0 | 0 | 0 | 0 | 1 | 0.98657 | -0.25753 | 0.4 | 1 | 1.1 | 0.9
40 | 1 | 0.014267 | 0.0035756 | 0 | 0 | 1 | 0.9875 | -0.23951 | 0.4 | 1 | 1.1 | 0.9
90 | 1 | 0.0049391 | 0.0012378 | 0 | 0 | 1 | 0.98388 | -0.30978 | 0.4 | 1 | 1.1 | 0.9
120 | 1 | 0.0033101 | 0.00082959 | 0 | 0 | 1 | 0.98122 | -0.36176 | 0.4 | 1 | 1.1 | 0.9
77 | 1 | 0.0084058 | 0.0021067 | 0 | 0 | 1 | 0.98243 | -0.33726 | 0.4 | 1 | 1.1 | 0.9
76 | 1 | 0.0083073 | 0.002082 | 0 | 0 | 1 | 0.98255 | -0.33482 | 0.4 | 1 | 1.1 | 0.9
95 | 1 | 0.0050133 | 0.0012564 | 0 | 0 | 1 | 0.98284 | -0.33004 | 0.4 | 1 | 1.1 | 0.9
92 | 1 | 0 | 0 | 0 | 0 | 1 | 0.98289 | -0.32922 | 0.4 | 1 | 1.1 | 0.9
36 | 1 | 0.0040619 | 0.001018 | 0 | 0 | 1 | 0.98899 | -0.21062 | 0.4 | 1 | 1.1 | 0.9
37 | 1 | 0.0044198 | 0.0011077 | 0 | 0 | 1 | 0.989 | -0.21055 | 0.4 | 1 | 1.1 | 0.9
84 | 1 | 0.0046786 | 0.0011726 | 0 | 0 | 1 | 0.98493 | -0.28841 | 0.4 | 1 | 1.1 | 0.9
79 | 1 | 0.0085666 | 0.002147 | 0 | 0 | 1 | 0.98317 | -0.32266 | 0.4 | 1 | 1.1 | 0.9
87 | 1 | 0.0059677 | 0.0014956 | 0 | 0 | 1 | 0.99229 | -0.14683 | 0.4 | 1 | 1.1 | 0.9
67 | 1 | 0.0055231 | 0.0013842 | 0 | 0 | 1 | 0.98553 | -0.27651 | 0.4 | 1 | 1.1 | 0.9
115 | 1 | 0.018074 | 0.0045299 | 0 | 0 | 1 | 0.99679 | -0.061199 | 0.4 | 1 | 1.1 | 0.9
65 | 3 | 0.019151 | 0.0047997 | 0 | 0 | 1 | 1 | 0 | 0.4 | 1 | 1.1 | 0.9
104 | 1 | 0.00892 | 0.0022356 | 0 | 0 | 1 | 0.97521 | -0.47765 | 0.4 | 1 | 1.1 | 0.9
55 | 1 | 0 | 0 | 0 | 0 | 1 | 0.9753 | -0.47582 | 0.4 | 1 | 1.1 | 0.9
117 | 1 | 0.0056498 | 0.001416 | 0 | 0 | 1 | 0.98889 | -0.21258 | 0.4 | 1 | 1.1 | 0.9
112 | 1 | 0.007628 | 0.0019117 | 0 | 0 | 1 | 0.99369 | -0.12009 | 0.4 | 1 | 1.1 | 0.9
113 | 1 | 0.0059361 | 0.0014877 | 0 | 0 | 1 | 0.99269 | -0.1389 | 0.4 | 1 | 1.1 | 0.9
30 | 1 | 0.0033101 | 0.00082959 | 0 | 0 | 1 | 0.98108 | -0.3645 | 0.4 | 1 | 1.1 | 0.9
31 | 1 | 0 | 0 | 0 | 0 | 1 | 0.98113 | -0.36364 | 0.4 | 1 | 1.1 | 0.9
114 | 1 | 0.0067974 | 0.0017036 | 0 | 0 | 1 | 0.99102 | -0.17077 | 0.4 | 1 | 1.1 | 0.9
32 | 1 | 0.0033101 | 0.00082959 | 0 | 0 | 1 | 0.98117 | -0.36275 | 0.4 | 1 | 1.1 | 0.9
108 | 1 | 0.0025362 | 0.00063562 | 0 | 0 | 1 | 0.98814 | -0.22717 | 0.4 | 1 | 1.1 | 0.9
74 | 1 | 0 | 0 | 0 | 0 | 1 | 0.98034 | -0.37722 | 0.4 | 1 | 1.1 | 0.9
123 | 1 | 0.0068733 | 0.0017226 | 0 | 0 | 1 | 0.98404 | -0.30533 | 0.4 | 1 | 1.1 | 0.9
94 | 1 | 0.0073969 | 0.0018538 | 0 | 0 | 1 | 0.99331 | -0.12733 | 0.4 | 1 | 1.1 | 0.9
41 | 1 | 0.0052528 | 0.0013165 | 0 | 0 | 1 | 0.9802 | -0.37995 | 0.4 | 1 | 1.1 | 0.9
42 | 1 | 0 | 0 | 0 | 0 | 1 | 0.98027 | -0.37851 | 0.4 | 1 | 1.1 | 0.9
44 | 1 | 0.0018088 | 0.00045333 | 0 | 0 | 1 | 0.98023 | -0.37925 | 0.4 | 1 | 1.1 | 0.9
45 | 1 | 0 | 0 | 0 | 0 | 1 | 0.98032 | -0.37766 | 0.4 | 1 | 1.1 | 0.9
121 | 1 | 0.0018346 | 0.00045979 | 0 | 0 | 1 | 0.98027 | -0.37855 | 0.4 | 1 | 1.1 | 0.9
46 | 1 | 0 | 0 | 0 | 0 | 1 | 0.97137 | -0.55333 | 0.4 | 1 | 1.1 | 0.9
126 | 1 | 0.021079 | 0.005283 | 0 | 0 | 1 | 0.97124 | -0.5559 | 0.4 | 1 | 1.1 | 0.9
60 | 1 | 0 | 0 | 0 | 0 | 1 | 0.97201 | -0.54073 | 0.4 | 1 | 1.1 | 0.9
47 | 1 | 0 | 0 | 0 | 0 | 1 | 0.97318 | -0.51763 | 0.4 | 1 | 1.1 | 0.9
59 | 1 | 0 | 0 | 0 | 0 | 1 | 0.97341 | -0.51309 | 0.4 | 1 | 1.1 | 0.9
128 | 1 | 0.016138 | 0.0040445 | 0 | 0 | 1 | 0.97302 | -0.52077 | 0.4 | 1 | 1.1 | 0.9
56 | 1 | 0 | 0 | 0 | 0 | 1 | 0.97562 | -0.46954 | 0.4 | 1 | 1.1 | 0.9
125 | 1 | 0.0087366 | 0.0021896 | 0 | 0 | 1 | 0.97604 | -0.46124 | 0.4 | 1 | 1.1 | 0.9
127 | 1 | 0.015695 | 0.0039334 | 0 | 0 | 1 | 0.97334 | -0.51439 | 0.4 | 1 | 1.1 | 0.9
57 | 1 | 0 | 0 | 0 | 0 | 1 | 0.97439 | -0.49379 | 0.4 | 1 | 1.1 | 0.9
52 | 1 | 0 | 0 | 0 | 0 | 1 | 0.97717 | -0.43913 | 0.4 | 1 | 1.1 | 0.9
54 | 1 | 0.0078621 | 0.0019704 | 0 | 0 | 1 | 0.97676 | -0.44725 | 0.4 | 1 | 1.1 | 0.9
50 | 1 | 0.0048249 | 0.0012092 | 0 | 0 | 1 | 0.97769 | -0.42898 | 0.4 | 1 | 1.1 | 0.9
105 | 1 | 0.0087444 | 0.0021915 | 0 | 0 | 1 | 0.97493 | -0.48316 | 0.4 | 1 | 1.1 | 0.9
111 | 1 | 0.012615 | 0.0031617 | 0 | 0 | 1 | 0.97406 | -0.50017 | 0.4 | 1 | 1.1 | 0.9
58 | 1 | 0 | 0 | 0 | 0 | 1 | 0.97293 | -0.52254 | 0.4 | 1 | 1.1 | 0.9
98 | 1 | 0.01062 | 0.0026617 | 0 | 0 | 1 | 0.97317 | -0.5178 | 0.4 | 1 | 1.1 | 0.9
97 | 1 | 0.0042274 | 0.0010595 | 0 | 0 | 1 | 0.97245 | -0.53199 | 0.4 | 1 | 1.1 | 0.9
72 | 1 | 0.0064674 | 0.0016209 | 0 | 0 | 1 | 0.97988 | -0.38609 | 0.4 | 1 | 1.1 | 0.9
51 | 1 | 0.0050309 | 0.0012609 | 0 | 0 | 1 | 0.9777 | -0.42878 | 0.4 | 1 | 1.1 | 0.9
53 | 1 | 0.0035894 | 0.00089959 | 0 | 0 | 1 | 0.97823 | -0.41844 | 0.4 | 1 | 1.1 | 0.9
70 | 1 | 0.0046506 | 0.0011656 | 0 | 0 | 1 | 0.9787 | -0.4092 | 0.4 | 1 | 1.1 | 0.9
69 | 1 | 0.0047767 | 0.0011971 | 0 | 0 | 1 | 0.97872 | -0.40882 | 0.4 | 1 | 1.1 | 0.9
110 | 1 | 0.0024564 | 0.00061562 | 0 | 0 | 1 | 0.98759 | -0.23785 | 0.4 | 1 | 1.1 | 0.9
107 | 1 | 0.0018651 | 0.00046745 | 0 | 0 | 1 | 0.98762 | -0.2374 | 0.4 | 1 | 1.1 | 0.9
62 | 1 | 0.0059989 | 0.0015035 | 0 | 0 | 1 | 0.98501 | -0.28662 | 0.4 | 1 | 1.1 | 0.9
64 | 1 | 0.0060004 | 0.0015038 | 0 | 0 | 1 | 0.98512 | -0.28455 | 0.4 | 1 | 1.1 | 0.9
63 | 1 | 0.019151 | 0.0047997 | 0 | 0 | 1 | 0.99967 | -0.0064234 | 0.4 | 1 | 1.1 | 0.9
66 | 1 | 0.0055337 | 0.0013869 | 0 | 0 | 1 | 0.98543 | -0.27853 | 0.4 | 1 | 1.1 | 0.9
71 | 1 | 0.0036923 | 0.00092538 | 0 | 0 | 1 | 0.9793 | -0.39739 | 0.4 | 1 | 1.1 | 0.9
78 | 1 | 0.0085304 | 0.0021379 | 0 | 0 | 1 | 0.9828 | -0.32999 | 0.4 | 1 | 1.1 | 0.9
88 | 1 | 0.0072386 | 0.0018142 | 0 | 0 | 1 | 0.99296 | -0.13408 | 0.4 | 1 | 1.1 | 0.9
99 | 1 | 0.0019391 | 0.00048599 | 0 | 0 | 1 | 0.98779 | -0.2341 | 0.4 | 1 | 1.1 | 0.9
100 | 1 | 0.0046166 | 0.001157 | 0 | 0 | 1 | 0.98771 | -0.23558 | 0.4 | 1 | 1.1 | 0.9
101 | 1 | 0.0018612 | 0.00046645 | 0 | 0 | 1 | 0.98799 | -0.23008 | 0.4 | 1 | 1.1 | 0.9
102 | 1 | 0.0024893 | 0.00062387 | 0 | 0 | 1 | 0.98769 | -0.23597 | 0.4 | 1 | 1.1 | 0.9
103 | 1 | 0.0064711 | 0.0016218 | 0 | 0 | 1 | 0.98808 | -0.22834 | 0.4 | 1 | 1.1 | 0.9

## generator_data
GEN_BUS | PG | QG | QMAX | QMIN | VG | MBASE | GEN_STATUS | PMAX | PMIN
65 | 0.58006 | 0.14842 | 10 | -10 | 1 | 100 | 1 | 10 | 0

## branch_data
F_BUS | T_BUS | BR_R | BR_X | BR_B | RATE_A | RATE_B | RATE_C | TAP | SHIFT | BR_STATUS | ANGMIN | ANGMAX | P_in | Q_in | P_out | Q_out
1 | 2 | 0.66015 | 0.42249 | 1.1086e-09 | 0 | 0 | 0 | 0 | 0 | 1 | -90 | 90 | -0.0064882 | -0.0016261 | 0.0064885 | 0.0016262
2 | 4 | 0.66038 | 0.42265 | 1.109e-09 | 0 | 0 | 0 | 0 | 0 | 1 | -90 | 90 | -0.012978 | -0.0032526 | 0.012979 | 0.0032532
4 | 93 | 0.66018 | 0.42252 | 1.1086e-09 | 0 | 0 | 0 | 0 | 0 | 1 | -90 | 90 | -0.019472 | -0.0048806 | 0.019475 | 0.0048822
3 | 5 | 1.0413 | 0.66642 | 1.7486e-09 | 0 | 0 | 0 | 0 | 0 | 1 | -90 | 90 | 0.01636 | 0.0041038 | -0.016357 | -0.004102
3 | 6 | 1.0248 | 0.65585 | 1.7209e-09 | 0 | 0 | 0 | 0 | 0 | 1 | -90 | 90 | -0.01636 | -0.0041038 | 0.016363 | 0.0041055
5 | 7 | 1.5237 | 0.97519 | 2.5587e-09 | 0 | 0 | 0 | 0 | 0 | 1 | -90 | 90 | 0.01325 | 0.0033233 | -0.013247 | -0.0033217
6 | 119 | 0.65157 | 0.417 | 1.0942e-09 | 0 | 0 | 0 | 0 | 0 | 1 | -90 | 90 | -0.019468 | -0.0048836 | 0.01947 | 0.0048852
93 | 91 | 0.73036 | 0.46743 | 1.2265e-09 | 0 | 0 | 0 | 0 | 0 | 1 | -90 | 90 | -0.021784 | -0.005461 | 0.021788 | 0.0054633
7 | 8 | 2.1679 | 1.3875 | 3.6406e-09 | 0 | 0 | 0 | 0 | 0 | 1 | -90 | 90 | 0.013247 | 0.0033217 | -0.013243 | -0.0033194
119 | 96 | 0.65142 | 0.41691 | 1.0939e-09 | 0 | 0 | 0 | 0 | 0 | 1 | -90 | 90 | -0.021657 | -0.0054333 | 0.02166 | 0.0054354
91 | 92 | 1.3072 | 0.8366 | 2.1951e-09 | 0 | 0 | 0 | 0 | 0 | 1 | -90 | 90 | 0.028873 | 0.0072485 | -0.028861 | -0.0072411
91 | 90 | 0.91917 | 0.58827 | 1.5435e-09 | 0 | 0 | 0 | 0 | 0 | 1 | -90 | 90 | -0.050661 | -0.012712 | 0.050687 | 0.012728
8 | 33 | 0.97942 | 0.62683 | 1.6447e-09 | 0 | 0 | 0 | 0 | 0 | 1 | -90 | 90 | 0.0099329 | 0.0024897 | -0.0099319 | -0.0024892
96 | 92 | 0.50029 | 0.32018 | 8.4012e-10 | 0 | 0 | 0 | 0 | 0 | 1 | -90 | 90 | -0.023844 | -0.0059827 | 0.023847 | 0.0059846
33 | 120 | 0.96428 | 0.61714 | 1.6193e-09 | 0 | 0 | 0 | 0 | 0 | 1 | -90 | 90 | 0.0099319 | 0.0024892 | -0.0099308 | -0.0024887
12 | 85 | 0.75546 | 0.4835 | 1.2686e-09 | 0 | 0 | 0 | 0 | 0 | 1 | -90 | 90 | -0.039115 | -0.0098171 | 0.039128 | 0.0098251
12 | 80 | 0.49739 | 0.31833 | 8.3525e-10 | 0 | 0 | 0 | 0 | 0 | 1 | -90 | 90 | 0.039115 | 0.0098171 | -0.039107 | -0.0098119
85 | 84 | 1.2923 | 0.82706 | 2.1701e-09 | 0 | 0 | 0 | 0 | 0 | 1 | -90 | 90 | -0.044388 | -0.011143 | 0.044416 | 0.011161
80 | 79 | 1.2535 | 0.80223 | 2.1049e-09 | 0 | 0 | 0 | 0 | 0 | 1 | -90 | 90 | 0.033839 | 0.0084917 | -0.033823 | -0.0084818
13 | 89 | 0.28641 | 0.1833 | 4.8095e-10 | 0 | 0 | 0 | 0 | 0 | 1 | -90 | 90 | 0.097154 | 0.024519 | -0.097124 | -0.0245
13 | 20 | 1.5803 | 1.0114 | 2.6537e-09 | 0 | 0 | 0 | 0 | 0 | 1 | -90 | 90 | 0.040083 | 0.010069 | -0.040055 | -0.010051
13 | 86 | 0.91171 | 0.58349 | 1.531e-09 | 0 | 0 | 0 | 0 | 0 | 1 | -90 | 90 | -0.13724 | -0.034587 | 0.13742 | 0.034706
89 | 40 | 2.5536 | 1.6343 | 4.2882e-09 | 0 | 0 | 0 | 0 | 0 | 1 | -90 | 90 | 0.071924 | 0.018179 | -0.07178 | -0.018088
89 | 14 | 0.73695 | 0.47165 | 1.2375e-09 | 0 | 0 | 0 | 0 | 0 | 1 | -90 | 90 | 0.0252 | 0.0063207 | -0.025195 | -0.0063175
20 | 23 | 1.2826 | 0.82085 | 2.1538e-09 | 0 | 0 | 0 | 0 | 0 | 1 | -90 | 90 | 0.030614 | 0.0076851 | -0.030601 | -0.0076769
20 | 116 | 0.19394 | 0.12412 | 3.2567e-10 | 0 | 0 | 0 | 0 | 0 | 1 | -90 | 90 | 0.0094415 | 0.0023663 | -0.0094413 | -0.0023662
86 | 87 | 0.47836 | 0.30615 | 1.6066e-09 | 0 | 0 | 0 | 0 | 0 | 1 | -90 | 90 | -0.15127 | -0.038176 | 0.15138 | 0.038252
14 | 38 | 0.82297 | 0.5267 | 1.382e-09 | 0 | 0 | 0 | 0 | 0 | 1 | -90 | 90 | 0.025195 | 0.0063175 | -0.02519 | -0.006314
38 | 37 | 1.9568 | 1.2524 | 3.286e-09 | 0 | 0 | 0 | 0 | 0 | 1 | -90 | 90 | 0.0084833 | 0.0021264 | -0.0084817 | -0.0021257
38 | 18 | 1.0941 | 0.7002 | 1.8372e-09 | 0 | 0 | 0 | 0 | 0 | 1 | -90 | 90 | 0.011187 | 0.0028044 | -0.011186 | -0.0028036
15 | 21 | 0.45184 | 0.28917 | 3.035e-09 | 0 | 0 | 0 | 0 | 0 | 1 | -90 | 90 | -0.21405 | -0.054281 | 0.21427 | 0.054426
15 | 25 | 0.44762 | 0.28647 | 3.0067e-09 | 0 | 0 | 0 | 0 | 0 | 1 | -90 | 90 | 0.18552 | 0.047127 | -0.18535 | -0.04702
15 | 68 | 0.22492 | 0.14395 | 3.7771e-10 | 0 | 0 | 0 | 0 | 0 | 1 | -90 | 90 | 0.028528 | 0.0071542 | -0.028526 | -0.0071529
21 | 82 | 2.0906 | 1.338 | 3.5107e-09 | 0 | 0 | 0 | 0 | 0 | 1 | -90 | 90 | 0.053897 | 0.013576 | -0.05383 | -0.013534
21 | 81 | 0.2729 | 0.17466 | 1.8331e-09 | 0 | 0 | 0 | 0 | 0 | 1 | -90 | 90 | -0.26817 | -0.068001 | 0.26838 | 0.068139
25 | 122 | 0.035302 | 0.022594 | 2.3713e-10 | 0 | 0 | 0 | 0 | 0 | 1 | -90 | 90 | 0.18535 | 0.04702 | -0.18533 | -0.047011
68 | 67 | 0.90502 | 0.57922 | 1.5198e-09 | 0 | 0 | 0 | 0 | 0 | 1 | -90 | 90 | 0.023067 | 0.0057846 | -0.023062 | -0.0057814
16 | 106 | 1.8284 | 1.1702 | 3.0703e-09 | 0 | 0 | 0 | 0 | 0 | 1 | -90 | 90 | 0.036228 | 0.0090908 | -0.036202 | -0.0090747
16 | 19 | 0.55617 | 0.35595 | 3.7358e-09 | 0 | 0 | 0 | 0 | 0 | 1 | -90 | 90 | 0.50445 | 0.12904 | -0.50294 | -0.12807
16 | 73 | 0.084531 | 0.0541 | 5.678e-10 | 0 | 0 | 0 | 0 | 0 | 1 | -90 | 90 | -0.54068 | -0.13813 | 0.54095 | 0.1383
106 | 115 | 1.361 | 0.87104 | 2.2855e-09 | 0 | 0 | 0 | 0 | 0 | 1 | -90 | 90 | 0.018079 | 0.0045327 | -0.018074 | -0.0045299
19 | 34 | 0.22857 | 0.14628 | 1.5353e-09 | 0 | 0 | 0 | 0 | 0 | 1 | -90 | 90 | 0.18713 | 0.047349 | -0.18705 | -0.047295
19 | 35 | 0.21197 | 0.13566 | 1.4238e-09 | 0 | 0 | 0 | 0 | 0 | 1 | -90 | 90 | 0.31581 | 0.080719 | -0.31558 | -0.080574
73 | 65 | 0.25754 | 0.16483 | 1.7299e-09 | 0 | 0 | 0 | 0 | 0 | 1 | -90 | 90 | -0.54095 | -0.1383 | 0.54175 | 0.13881
18 | 118 | 0.61406 | 0.393 | 1.0312e-09 | 0 | 0 | 0 | 0 | 0 | 1 | -90 | 90 | 0.011186 | 0.0028036 | -0.011185 | -0.0028032
118 | 117 | 1.1326 | 0.72488 | 1.902e-09 | 0 | 0 | 0 | 0 | 0 | 1 | -90 | 90 | 0.0056502 | 0.001416 | -0.0056498 | -0.001416
34 | 112 | 0.18403 | 0.11778 | 1.2361e-09 | 0 | 0 | 0 | 0 | 0 | 1 | -90 | 90 | 0.17989 | 0.045501 | -0.17983 | -0.04546
35 | 113 | 0.31567 | 0.20203 | 2.1204e-09 | 0 | 0 | 0 | 0 | 0 | 1 | -90 | 90 | 0.29684 | 0.075878 | -0.29654 | -0.075686
23 | 109 | 0.94026 | 0.60177 | 1.579e-09 | 0 | 0 | 0 | 0 | 0 | 1 | -90 | 90 | 0.030601 | 0.0076769 | -0.030591 | -0.007671
82 | 84 | 1.2798 | 0.81905 | 2.1491e-09 | 0 | 0 | 0 | 0 | 0 | 1 | -90 | 90 | 0.049128 | 0.012355 | -0.049094 | -0.012334
81 | 22 | 0.36192 | 0.23163 | 2.431e-09 | 0 | 0 | 0 | 0 | 0 | 1 | -90 | 90 | -0.27583 | -0.070005 | 0.27613 | 0.070197
22 | 83 | 0.29073 | 0.18607 | 1.9528e-09 | 0 | 0 | 0 | 0 | 0 | 1 | -90 | 90 | -0.27613 | -0.070197 | 0.27637 | 0.070351
83 | 114 | 0.31565 | 0.20202 | 2.1203e-09 | 0 | 0 | 0 | 0 | 0 | 1 | -90 | 90 | -0.28309 | -0.072034 | 0.28336 | 0.07221
109 | 108 | 1.0389 | 0.66487 | 1.7445e-09 | 0 | 0 | 0 | 0 | 0 | 1 | -90 | 90 | 0.024248 | 0.0060812 | -0.024241 | -0.0060771
24 | 26 | 0.080703 | 0.05165 | 5.4209e-10 | 0 | 0 | 0 | 0 | 0 | 1 | -90 | 90 | -0.16328 | -0.041362 | 0.1633 | 0.041377
24 | 75 | 0.68983 | 0.44149 | 4.6337e-09 | 0 | 0 | 0 | 0 | 0 | 1 | -90 | 90 | 0.16328 | 0.041362 | -0.16307 | -0.041233
26 | 124 | 0.16535 | 0.10582 | 1.1107e-09 | 0 | 0 | 0 | 0 | 0 | 1 | -90 | 90 | -0.1633 | -0.041377 | 0.16335 | 0.041408
75 | 74 | 0.62501 | 0.40001 | 4.1982e-09 | 0 | 0 | 0 | 0 | 0 | 1 | -90 | 90 | 0.15751 | 0.039838 | -0.15734 | -0.039729
122 | 123 | 0.36172 | 0.2315 | 2.4297e-09 | 0 | 0 | 0 | 0 | 0 | 1 | -90 | 90 | 0.17771 | 0.045101 | -0.17759 | -0.045021
124 | 123 | 0.36156 | 0.2314 | 2.4286e-09 | 0 | 0 | 0 | 0 | 0 | 1 | -90 | 90 | -0.1706 | -0.043225 | 0.17072 | 0.043299
27 | 29 | 0.23391 | 0.1497 | 3.9279e-10 | 0 | 0 | 0 | 0 | 0 | 1 | -90 | 90 | 0.055695 | 0.01401 | -0.055687 | -0.014005
27 | 39 | 0.95684 | 0.61237 | 1.6068e-09 | 0 | 0 | 0 | 0 | 0 | 1 | -90 | 90 | -0.055695 | -0.01401 | 0.055728 | 0.014031
29 | 90 | 1.814 | 1.161 | 3.0463e-09 | 0 | 0 | 0 | 0 | 0 | 1 | -90 | 90 | 0.055687 | 0.014005 | -0.055626 | -0.013966
39 | 28 | 1.0548 | 0.67505 | 1.7712e-09 | 0 | 0 | 0 | 0 | 0 | 1 | -90 | 90 | -0.057426 | -0.014457 | 0.057464 | 0.014481
28 | 40 | 1.3745 | 0.87968 | 2.3081e-09 | 0 | 0 | 0 | 0 | 0 | 1 | -90 | 90 | -0.057464 | -0.014481 | 0.057514 | 0.014512
120 | 32 | 0.64555 | 0.41315 | 1.0841e-09 | 0 | 0 | 0 | 0 | 0 | 1 | -90 | 90 | 0.0066207 | 0.0016591 | -0.0066204 | -0.001659
77 | 76 | 1.253 | 0.80192 | 2.1041e-09 | 0 | 0 | 0 | 0 | 0 | 1 | -90 | 90 | -0.0084057 | -0.0021067 | 0.0084067 | 0.0021071
76 | 78 | 1.253 | 0.80192 | 2.1041e-09 | 0 | 0 | 0 | 0 | 0 | 1 | -90 | 90 | -0.016714 | -0.0041892 | 0.016718 | 0.0041914
95 | 92 | 0.70814 | 0.45321 | 1.1892e-09 | 0 | 0 | 0 | 0 | 0 | 1 | -90 | 90 | -0.0050132 | -0.0012565 | 0.0050134 | 0.0012565
36 | 37 | 0.078437 | 0.0502 | 1.3172e-10 | 0 | 0 | 0 | 0 | 0 | 1 | -90 | 90 | -0.0040619 | -0.001018 | 0.0040619 | 0.001018
79 | 78 | 1.257 | 0.80451 | 2.1109e-09 | 0 | 0 | 0 | 0 | 0 | 1 | -90 | 90 | 0.025257 | 0.0063348 | -0.025248 | -0.0063294
87 | 88 | 0.35957 | 0.23013 | 2.4153e-09 | 0 | 0 | 0 | 0 | 0 | 1 | -90 | 90 | -0.15735 | -0.039747 | 0.15745 | 0.039808
67 | 66 | 0.50031 | 0.3202 | 8.4016e-10 | 0 | 0 | 0 | 0 | 0 | 1 | -90 | 90 | 0.017539 | 0.0043972 | -0.017537 | -0.0043962
65 | 63 | 1.5029 | 0.96185 | 2.5238e-09 | 0 | 0 | 0 | 0 | 0 | 1 | -90 | 90 | 0.019157 | 0.0048032 | -0.019151 | -0.0047997
104 | 55 | 0.8792 | 0.56269 | 1.4764e-09 | 0 | 0 | 0 | 0 | 0 | 1 | -90 | 90 | -0.0089198 | -0.0022356 | 0.0089206 | 0.002236
55 | 105 | 0.35106 | 0.22468 | 2.3581e-09 | 0 | 0 | 0 | 0 | 0 | 1 | -90 | 90 | 0.089311 | 0.022458 | -0.08928 | -0.022438
55 | 56 | 0.2728 | 0.1746 | 1.8325e-09 | 0 | 0 | 0 | 0 | 0 | 1 | -90 | 90 | -0.098232 | -0.024694 | 0.098261 | 0.024712
112 | 94 | 0.18705 | 0.11971 | 1.2565e-09 | 0 | 0 | 0 | 0 | 0 | 1 | -90 | 90 | 0.1722 | 0.043549 | -0.17214 | -0.04351
113 | 114 | 0.48946 | 0.31326 | 3.2878e-09 | 0 | 0 | 0 | 0 | 0 | 1 | -90 | 90 | 0.29061 | 0.074199 | -0.29016 | -0.073913
30 | 31 | 1.1315 | 0.72415 | 1.9001e-09 | 0 | 0 | 0 | 0 | 0 | 1 | -90 | 90 | -0.0033101 | -0.0008296 | 0.0033102 | 0.00082951
31 | 32 | 1.1599 | 0.74237 | 1.9479e-09 | 0 | 0 | 0 | 0 | 0 | 1 | -90 | 90 | -0.0033102 | -0.00082951 | 0.0033104 | 0.00082941
108 | 103 | 0.23594 | 0.151 | 3.962e-10 | 0 | 0 | 0 | 0 | 0 | 1 | -90 | 90 | 0.021705 | 0.0054415 | -0.021704 | -0.0054407
74 | 72 | 0.2586 | 0.1655 | 1.737e-09 | 0 | 0 | 0 | 0 | 0 | 1 | -90 | 90 | 0.14844 | 0.0375 | -0.14838 | -0.037459
74 | 45 | 0.21086 | 0.13495 | 3.5409e-10 | 0 | 0 | 0 | 0 | 0 | 1 | -90 | 90 | 0.008897 | 0.0022293 | -0.0088968 | -0.0022292
94 | 88 | 0.18229 | 0.11666 | 1.2244e-09 | 0 | 0 | 0 | 0 | 0 | 1 | -90 | 90 | 0.16474 | 0.041657 | -0.16469 | -0.041623
41 | 42 | 1.179 | 0.75457 | 1.9799e-09 | 0 | 0 | 0 | 0 | 0 | 1 | -90 | 90 | -0.0052527 | -0.0013165 | 0.0052531 | 0.0013165
42 | 44 | 1.7594 | 1.126 | 2.9545e-09 | 0 | 0 | 0 | 0 | 0 | 1 | -90 | 90 | 0.0018088 | 0.0004531 | -0.0018088 | -0.00045334
42 | 45 | 0.52195 | 0.33405 | 8.765e-10 | 0 | 0 | 0 | 0 | 0 | 1 | -90 | 90 | -0.0070619 | -0.0017696 | 0.0070622 | 0.0017697
45 | 121 | 2.0869 | 1.3356 | 3.5045e-09 | 0 | 0 | 0 | 0 | 0 | 1 | -90 | 90 | 0.0018346 | 0.00045951 | -0.0018346 | -0.0004598
46 | 126 | 0.51578 | 0.3301 | 8.6614e-10 | 0 | 0 | 0 | 0 | 0 | 1 | -90 | 90 | 0.021081 | 0.0052848 | -0.021079 | -0.0052832
46 | 60 | 2.5292 | 1.6187 | 4.2471e-09 | 0 | 0 | 0 | 0 | 0 | 1 | -90 | 90 | -0.021081 | -0.0052848 | 0.021094 | 0.0052925
60 | 97 | 1.7581 | 1.1252 | 2.9524e-09 | 0 | 0 | 0 | 0 | 0 | 1 | -90 | 90 | -0.021094 | -0.0052925 | 0.021103 | 0.0052978
47 | 59 | 1.1965 | 0.76575 | 2.0092e-09 | 0 | 0 | 0 | 0 | 0 | 1 | -90 | 90 | -0.01614 | -0.004046 | 0.016143 | 0.0040481
47 | 128 | 0.82617 | 0.52875 | 1.3874e-09 | 0 | 0 | 0 | 0 | 0 | 1 | -90 | 90 | 0.01614 | 0.0040461 | -0.016137 | -0.0040446
59 | 127 | 0.35297 | 0.2259 | 5.9273e-10 | 0 | 0 | 0 | 0 | 0 | 1 | -90 | 90 | 0.015695 | 0.0039341 | -0.015694 | -0.0039336
59 | 57 | 2.5774 | 1.6495 | 4.3282e-09 | 0 | 0 | 0 | 0 | 0 | 1 | -90 | 90 | -0.031838 | -0.0079822 | 0.031868 | 0.0080005
56 | 125 | 0.36152 | 0.23137 | 2.4284e-09 | 0 | 0 | 0 | 0 | 0 | 1 | -90 | 90 | -0.098261 | -0.024712 | 0.0983 | 0.024737
125 | 54 | 0.55983 | 0.35829 | 3.7604e-09 | 0 | 0 | 0 | 0 | 0 | 1 | -90 | 90 | -0.10704 | -0.026926 | 0.10711 | 0.026972
57 | 111 | 0.559 | 0.35776 | 9.3872e-10 | 0 | 0 | 0 | 0 | 0 | 1 | -90 | 90 | 0.048627 | 0.01222 | -0.048613 | -0.01221
57 | 105 | 0.56322 | 0.36046 | 2.8374e-09 | 0 | 0 | 0 | 0 | 0 | 1 | -90 | 90 | -0.080495 | -0.02022 | 0.080536 | 0.020246
52 | 54 | 0.30311 | 0.19399 | 2.036e-09 | 0 | 0 | 0 | 0 | 0 | 1 | -90 | 90 | 0.11502 | 0.028971 | -0.11497 | -0.028942
52 | 50 | 0.37911 | 0.24263 | 2.5465e-09 | 0 | 0 | 0 | 0 | 0 | 1 | -90 | 90 | -0.11502 | -0.028971 | 0.11507 | 0.029006
50 | 51 | 0.0073499 | 0.0047039 | 4.937e-11 | 0 | 0 | 0 | 0 | 0 | 1 | -90 | 90 | -0.1199 | -0.030215 | 0.1199 | 0.030216
111 | 98 | 2.0856 | 1.3348 | 3.5022e-09 | 0 | 0 | 0 | 0 | 0 | 1 | -90 | 90 | 0.035997 | 0.0090487 | -0.035967 | -0.0090296
58 | 98 | 0.7952 | 0.50892 | 1.3353e-09 | 0 | 0 | 0 | 0 | 0 | 1 | -90 | 90 | -0.025341 | -0.0063643 | 0.025347 | 0.0063679
58 | 97 | 1.5828 | 1.013 | 2.6579e-09 | 0 | 0 | 0 | 0 | 0 | 1 | -90 | 90 | 0.025341 | 0.0063644 | -0.02533 | -0.0063573
72 | 71 | 0.34418 | 0.22027 | 2.3119e-09 | 0 | 0 | 0 | 0 | 0 | 1 | -90 | 90 | 0.14191 | 0.035839 | -0.14183 | -0.03579
51 | 53 | 0.35588 | 0.22776 | 2.3905e-09 | 0 | 0 | 0 | 0 | 0 | 1 | -90 | 90 | -0.12493 | -0.031477 | 0.12499 | 0.031516
53 | 70 | 0.30957 | 0.19812 | 2.0794e-09 | 0 | 0 | 0 | 0 | 0 | 1 | -90 | 90 | -0.12858 | -0.032416 | 0.12864 | 0.032452
70 | 69 | 0.012213 | 0.0078165 | 8.2037e-11 | 0 | 0 | 0 | 0 | 0 | 1 | -90 | 90 | -0.13329 | -0.033617 | 0.13329 | 0.033619
69 | 71 | 0.35715 | 0.22857 | 2.399e-09 | 0 | 0 | 0 | 0 | 0 | 1 | -90 | 90 | -0.13807 | -0.034816 | 0.13814 | 0.034864
110 | 107 | 0.8028 | 0.51379 | 1.3481e-09 | 0 | 0 | 0 | 0 | 0 | 1 | -90 | 90 | -0.0024564 | -0.00061563 | 0.0024564 | 0.00061553
107 | 102 | 1.4419 | 0.92279 | 2.4213e-09 | 0 | 0 | 0 | 0 | 0 | 1 | -90 | 90 | -0.0043216 | -0.001083 | 0.0043218 | 0.0010829
62 | 64 | 1.4987 | 0.95917 | 2.5167e-09 | 0 | 0 | 0 | 0 | 0 | 1 | -90 | 90 | -0.0059988 | -0.0015035 | 0.0059994 | 0.0015036
64 | 66 | 2.1855 | 1.3987 | 3.67e-09 | 0 | 0 | 0 | 0 | 0 | 1 | -90 | 90 | -0.012 | -0.0030075 | 0.012003 | 0.0030093
99 | 100 | 0.56527 | 0.36177 | 9.4924e-10 | 0 | 0 | 0 | 0 | 0 | 1 | -90 | 90 | 0.011429 | 0.0028643 | -0.011428 | -0.0028639
99 | 101 | 1.318 | 0.84349 | 2.2132e-09 | 0 | 0 | 0 | 0 | 0 | 1 | -90 | 90 | -0.013368 | -0.0033503 | 0.01337 | 0.0033517
100 | 102 | 0.24971 | 0.15981 | 4.1933e-10 | 0 | 0 | 0 | 0 | 0 | 1 | -90 | 90 | 0.0068112 | 0.0017068 | -0.0068111 | -0.0017068
101 | 103 | 0.49861 | 0.31911 | 8.3731e-10 | 0 | 0 | 0 | 0 | 0 | 1 | -90 | 90 | -0.015231 | -0.0038182 | 0.015233 | 0.0038189