## bus_data
BUS_I | BUS_TYPE | Pd | Qd | Gs | Bs | area | Vm | Va | baseKV | zone | Vmax | Vmin
1 | 1 | 0.008771 | 0.0021982 | 0 | 0 | 1 | 0.99154 | -0.16182 | 0.4 | 1 | 1.1 | 0.9
2 | 1 | 0.0087837 | 0.0022014 | 0 | 0 | 1 | 0.99274 | -0.13863 | 0.4 | 1 | 1.1 | 0.9
3 | 1 | 0 | 0 | 0 | 0 | 1 | 0.99113 | -0.16988 | 0.4 | 1 | 1.1 | 0.9
4 | 1 | 0 | 0 | 0 | 0 | 1 | 0.99332 | -0.12746 | 0.4 | 1 | 1.1 | 0.9
5 | 1 | 0.0076077 | 0.0019067 | 0 | 0 | 1 | 0.991 | -0.17238 | 0.4 | 1 | 1.1 | 0.9
13 | 1 | 0 | 0 | 0 | 0 | 1 | 0.99082 | -0.17586 | 0.4 | 1 | 1.1 | 0.9
9 | 1 | 0 | 0 | 0 | 0 | 1 | 0.99373 | -0.11951 | 0.4 | 1 | 1.1 | 0.9
51 | 1 | 0.0082197 | 0.0020601 | 0 | 0 | 1 | 0.99268 | -0.13981 | 0.4 | 1 | 1.1 | 0.9
6 | 1 | 0 | 0 | 0 | 0 | 1 | 0.98788 | -0.23235 | 0.4 | 1 | 1.1 | 0.9
50 | 1 | 0.0097941 | 0.0024546 | 0 | 0 | 1 | 0.98647 | -0.25962 | 0.4 | 1 | 1.1 | 0.9
10 | 1 | 0 | 0 | 0 | 0 | 1 | 0.98745 | -0.2407 | 0.4 | 1 | 1.1 | 0.9
53 | 1 | 0.013688 | 0.0034306 | 0 | 0 | 1 | 0.99016 | -0.18817 | 0.4 | 1 | 1.1 | 0.9
8 | 1 | 0 | 0 | 0 | 0 | 1 | 0.99382 | -0.11781 | 0.4 | 1 | 1.1 | 0.9
71 | 1 | 0.0069414 | 0.0017397 | 0 | 0 | 1 | 0.99441 | -0.10651 | 0.4 | 1 | 1.1 | 0.9
69 | 1 | 0.010668 | 0.0026735 | 0 | 0 | 1 | 0.98738 | -0.24215 | 0.4 | 1 | 1.1 | 0.9
60 | 1 | 0.010941 | 0.0027421 | 0 | 0 | 1 | 0.98709 | -0.24774 | 0.4 | 1 | 1.1 | 0.9
11 | 1 | 0 | 0 | 0 | 0 | 1 | 0.98465 | -0.29479 | 0.4 | 1 | 1.1 | 0.9
49 | 1 | 0.0067096 | 0.0016816 | 0 | 0 | 1 | 0.98239 | -0.339 | 0.4 | 1 | 1.1 | 0.9
12 | 1 | 0 | 0 | 0 | 0 | 1 | 0.99574 | -0.081132 | 0.4 | 1 | 1.1 | 0.9
16 | 1 | 0 | 0 | 0 | 0 | 1 | 0.99513 | -0.092677 | 0.4 | 1 | 1.1 | 0.9
70 | 1 | 0.0075268 | 0.0018864 | 0 | 0 | 1 | 0.99596 | -0.076852 | 0.4 | 1 | 1.1 | 0.9
30 | 1 | 0 | 0 | 0 | 0 | 1 | 0.99077 | -0.17672 | 0.4 | 1 | 1.1 | 0.9
46 | 1 | 0.0032885 | 0.00082417 | 0 | 0 | 1 | 0.99063 | -0.17948 | 0.4 | 1 | 1.1 | 0.9
15 | 1 | 0 | 0 | 0 | 0 | 1 | 0.98713 | -0.24701 | 0.4 | 1 | 1.1 | 0.9
67 | 1 | 0.019299 | 0.0048368 | 0 | 0 | 1 | 0.98679 | -0.25346 | 0.4 | 1 | 1.1 | 0.9
18 | 1 | 0 | 0 | 0 | 0 | 1 | 0.99664 | -0.063855 | 0.4 | 1 | 1.1 | 0.9
27 | 1 | 0 | 0 | 0 | 0 | 1 | 0.99674 | -0.061992 | 0.4 | 1 | 1.1 | 0.9
19 | 1 | 0 | 0 | 0 | 0 | 1 | 0.99431 | -0.10826 | 0.4 | 1 | 1.1 | 0.9
26 | 1 | 0 | 0 | 0 | 0 | 1 | 0.99611 | -0.073888 | 0.4 | 1 | 1.1 | 0.9
74 | 1 | 0.0029827 | 0.00074753 | 0 | 0 | 1 | 0.99416 | -0.11112 | 0.4 | 1 | 1.1 | 0.9
89 | 1 | 0.0024822 | 0.00062209 | 0 | 0 | 1 | 0.99396 | -0.11515 | 0.4 | 1 | 1.1 | 0.9
20 | 1 | 0 | 0 | 0 | 0 | 1 | 0.98977 | -0.19616 | 0.4 | 1 | 1.1 | 0.9
41 | 1 | 0.0036269 | 0.00090899 | 0 | 0 | 1 | 0.98955 | -0.20041 | 0.4 | 1 | 1.1 | 0.9
42 | 1 | 0.0067013 | 0.0016795 | 0 | 0 | 1 | 0.98992 | -0.19336 | 0.4 | 1 | 1.1 | 0.9
22 | 1 | 0 | 0 | 0 | 0 | 1 | 0.98079 | -0.37019 | 0.4 | 1 | 1.1 | 0.9
31 | 1 | 0 | 0 | 0 | 0 | 1 | 0.98094 | -0.36722 | 0.4 | 1 | 1.1 | 0.9
54 | 1 | 0.0027007 | 0.00067687 | 0 | 0 | 1 | 0.98068 | -0.3724 | 0.4 | 1 | 1.1 | 0.9
72 | 1 | 0.011667 | 0.0029241 | 0 | 0 | 1 | 0.99463 | -0.10234 | 0.4 | 1 | 1.1 | 0.9
55 | 1 | 0.0050554 | 0.001267 | 0 | 0 | 1 | 0.99995 | -0.00095196 | 0.4 | 1 | 1.1 | 0.9
29 | 1 | 0 | 0 | 0 | 0 | 1 | 0.99829 | -0.032806 | 0.4 | 1 | 1.1 | 0.9
68 | 1 | 0.010567 | 0.0026483 | 0 | 0 | 1 | 0.99817 | -0.035241 | 0.4 | 1 | 1.1 | 0.9
64 | 1 | 0.0086741 | 0.0021739 | 0 | 0 | 1 | 0.99843 | -0.030112 | 0.4 | 1 | 1.1 | 0.9
44 | 1 | 0.0082808 | 0.0020754 | 0 | 0 | 1 | 0.99046 | -0.1828 | 0.4 | 1 | 1.1 | 0.9
33 | 1 | 0 | 0 | 0 | 0 | 1 | 0.98119 | -0.36229 | 0.4 | 1 | 1.1 | 0.9
39 | 1 | 0.0021967 | 0.00055055 | 0 | 0 | 1 | 0.98086 | -0.36883 | 0.4 | 1 | 1.1 | 0.9
32 | 1 | 0 | 0 | 0 | 0 | 1 | 0.98135 | -0.35914 | 0.4 | 1 | 1.1 | 0.9
47 | 1 | 0.0080432 | 0.0020158 | 0 | 0 | 1 | 0.98107 | -0.36474 | 0.4 | 1 | 1.1 | 0.9
34 | 1 | 0 | 0 | 0 | 0 | 1 | 0.99296 | -0.13413 | 0.4 | 1 | 1.1 | 0.9
75 | 1 | 0.00762 | 0.0019098 | 0 | 0 | 1 | 0.99262 | -0.14061 | 0.4 | 1 | 1.1 | 0.9
73 | 1 | 0.0021871 | 0.00054814 | 0 | 0 | 1 | 0.99345 | -0.12477 | 0.4 | 1 | 1.1 | 0.9
36 | 1 | 0 | 0 | 0 | 0 | 1 | 0.9795 | -0.39552 | 0.4 | 1 | 1.1 | 0.9
48 | 1 | 0.013983 | 0.0035045 | 0 | 0 | 1 | 0.97898 | -0.40568 | 0.4 | 1 | 1.1 | 0.9
52 | 1 | 0.0082474 | 0.002067 | 0 | 0 | 1 | 0.99199 | -0.15311 | 0.4 | 1 | 1.1 | 0.9
45 | 1 | 0.0080914 | 0.0020279 | 0 | 0 | 1 | 0.99048 | -0.18245 | 0.4 | 1 | 1.1 | 0.9
59 | 1 | 0.0085495 | 0.0021427 | 0 | 0 | 1 | 0.98651 | -0.25905 | 0.4 | 1 | 1.1 | 0.9
58 | 1 | 0.012447 | 0.0031196 | 0 | 0 | 1 | 0.98667 | -0.25584 | 0.4 | 1 | 1.1 | 0.9
87 | 1 | 0.0018581 | 0.00046567 | 0 | 0 | 1 | 0.99377 | -0.11876 | 0.4 | 1 | 1.1 | 0.9
40 | 1 | 0.0090526 | 0.0022688 | 0 | 0 | 1 | 0.98938 | -0.20381 | 0.4 | 1 | 1.1 | 0.9
43 | 1 | 0.0030238 | 0.00075784 | 0 | 0 | 1 | 0.99017 | -0.18846 | 0.4 | 1 | 1.1 | 0.9
79 | 1 | 0.005385 | 0.0013496 | 0 | 0 | 1 | 0.99317 | -0.1303 | 0.4 | 1 | 1.1 | 0.9
80 | 1 | 0.0048578 | 0.0012175 | 0 | 0 | 1 | 0.99326 | -0.1287 | 0.4 | 1 | 1.1 | 0.9
37 | 1 | 0.001425 | 0.00035713 | 0 | 0 | 1 | 0.98065 | -0.37292 | 0.4 | 1 | 1.1 | 0.9
38 | 1 | 0.0016044 | 0.00040209 | 0 | 0 | 1 | 0.9807 | -0.37186 | 0.4 | 1 | 1.1 | 0.9
63 | 1 | 0.029948 | 0.0075057 | 0 | 0 | 1 | 0.99163 | -0.16038 | 0.4 | 1 | 1.1 | 0.9
56 | 3 | 0.0031752 | 0.00079578 | 0 | 0 | 1 | 1 | 0 | 0.4 | 1 | 1.1 | 0.9
61 | 1 | 0.0187 | 0.0046866 | 0 | 0 | 1 | 0.98929 | -0.20566 | 0.4 | 1 | 1.1 | 0.9
62 | 1 | 0.029963 | 0.0075094 | 0 | 0 | 1 | 0.98993 | -0.19337 | 0.4 | 1 | 1.1 | 0.9
65 | 1 | 0.0089153 | 0.0022344 | 0 | 0 | 1 | 0.99869 | -0.02527 | 0.4 | 1 | 1.1 | 0.9
92 | 1 | 0.011883 | 0.0029783 | 0 | 0 | 1 | 0.99142 | -0.16353 | 0.4 | 1 | 1.1 | 0.9
83 | 1 | 0.015054 | 0.003773 | 0 | 0 | 1 | 0.98649 | -0.25853 | 0.4 | 1 | 1.1 | 0.9
82 | 1 | 0.008446 | 0.0021168 | 0 | 0 | 1 | 0.9868 | -0.25252 | 0.4 | 1 | 1.1 | 0.9
94 | 1 | 0.018286 | 0.0045828 | 0 | 0 | 1 | 0.97885 | -0.40828 | 0.4 | 1 | 1.1 | 0.9
57 | 1 | 0.0069328 | 0.0017375 | 0 | 0 | 1 | 0.99927 | -0.014093 | 0.4 | 1 | 1.1 | 0.9
66 | 1 | 0.0044504 | 0.0011154 | 0 | 0 | 1 | 0.99925 | -0.014384 | 0.4 | 1 | 1.1 | 0.9
85 | 1 | 0.012284 | 0.0030787 | 0 | 0 | 1 | 0.98877 | -0.21451 | 0.4 | 1 | 1.1 | 0.9
90 | 1 | 0.001983 | 0.00049698 | 0 | 0 | 1 | 0.97688 | -0.44542 | 0.4 | 1 | 1.1 | 0.9
91 | 1 | 0.037228 | 0.0093303 | 0 | 0 | 1 | 0.97991 | -0.38609 | 0.4 | 1 | 1.1 | 0.9
95 | 1 | 0.0046206 | 0.001158 | 0 | 0 | 1 | 0.97424 | -0.49738 | 0.4 | 1 | 1.1 | 0.9
78 | 1 | 0.0021731 | 0.00054464 | 0 | 0 | 1 | 0.97671 | -0.44875 | 0.4 | 1 | 1.1 | 0.9
76 | 1 | 0.0054969 | 0.0013777 | 0 | 0 | 1 | 0.97646 | -0.45364 | 0.4 | 1 | 1.1 | 0.9
77 | 1 | 0.0012133 | 0.00030409 | 0 | 0 | 1 | 0.97655 | -0.45181 | 0.4 | 1 | 1.1 | 0.9
81 | 1 | 0.0049713 | 0.0012459 | 0 | 0 | 1 | 0.99328 | -0.12821 | 0.4 | 1 | 1.1 | 0.9
88 | 1 | 0.0021463 | 0.00053791 | 0 | 0 | 1 | 0.99349 | -0.12414 | 0.4 | 1 | 1.1 | 0.9
86 | 1 | 0.0037619 | 0.00094282 | 0 | 0 | 1 | 0.99356 | -0.12277 | 0.4 | 1 | 1.1 | 0.9
97 | 1 | 0.0083477 | 0.0020921 | 0 | 0 | 1 | 0.97397 | -0.50272 | 0.4 | 1 | 1.1 | 0.9
84 | 1 | 0.0061174 | 0.0015332 | 0 | 0 | 1 | 0.98703 | -0.24795 | 0.4 | 1 | 1.1 | 0.9
93 | 1 | 0.0021193 | 0.00053113 | 0 | 0 | 1 | 0.9798 | -0.38828 | 0.4 | 1 | 1.1 | 0.9
96 | 1 | 0.028631 | 0.0071756 | 0 | 0 | 1 | 0.97363 | -0.50941 | 0.4 | 1 | 1.1 | 0.9

## generator_data
GEN_BUS | PG | QG | QMAX | QMIN | VG | MBASE | GEN_STATUS | PMAX | PMIN
56 | 0.56681 | 0.14453 | 10 | -10 | 1 | 100 | 1 | 10 | 0

## branch_data
F_BUS | T_BUS | BR_R | BR_X | BR_B | RATE_A | RATE_B | RATE_C | TAP | SHIFT | BR_STATUS | ANGMIN | ANGMAX | P_in | Q_in | P_out | Q_out
1 | 2 | 1.75 | 1.12 | 2.9387e-09 | 0 | 0 | 0 | 0 | 0 | 1 | -90 | 90 | -0.058505 | -0.014685 | 0.05857 | 0.014726
1 | 3 | 0.71514 | 0.45769 | 1.2009e-09 | 0 | 0 | 0 | 0 | 0 | 1 | -90 | 90 | 0.049734 | 0.012487 | -0.049715 | -0.012474
2 | 4 | 0.73484 | 0.4703 | 1.234e-09 | 0 | 0 | 0 | 0 | 0 | 1 | -90 | 90 | -0.067354 | -0.016927 | 0.06739 | 0.01695
3 | 5 | 1.4453 | 0.92497 | 2.427e-09 | 0 | 0 | 0 | 0 | 0 | 1 | -90 | 90 | 0.0076086 | 0.001907 | -0.0076077 | -0.0019067
3 | 13 | 0.62558 | 0.40037 | 1.0505e-09 | 0 | 0 | 0 | 0 | 0 | 1 | -90 | 90 | 0.042107 | 0.010567 | -0.042095 | -0.01056
4 | 9 | 0.15692 | 0.10043 | 1.054e-09 | 0 | 0 | 0 | 0 | 0 | 1 | -90 | 90 | -0.22537 | -0.056992 | 0.22545 | 0.057047
4 | 51 | 0.34812 | 0.2228 | 2.3384e-09 | 0 | 0 | 0 | 0 | 0 | 1 | -90 | 90 | 0.15798 | 0.040042 | -0.15788 | -0.039983
13 | 30 | 0.12344 | 0.079 | 2.0728e-10 | 0 | 0 | 0 | 0 | 0 | 1 | -90 | 90 | 0.030712 | 0.0077062 | -0.030711 | -0.0077055
13 | 46 | 1.4007 | 0.89643 | 2.3521e-09 | 0 | 0 | 0 | 0 | 0 | 1 | -90 | 90 | 0.011383 | 0.0028536 | -0.011381 | -0.0028525
9 | 8 | 0.033477 | 0.021425 | 2.2486e-10 | 0 | 0 | 0 | 0 | 0 | 1 | -90 | 90 | -0.22545 | -0.057047 | 0.22547 | 0.057059
51 | 52 | 0.39508 | 0.25285 | 2.6538e-09 | 0 | 0 | 0 | 0 | 0 | 1 | -90 | 90 | 0.14966 | 0.037923 | -0.14957 | -0.037862
6 | 50 | 1.8396 | 1.1774 | 3.0893e-09 | 0 | 0 | 0 | 0 | 0 | 1 | -90 | 90 | 0.065164 | 0.01649 | -0.065079 | -0.016436
6 | 10 | 0.58934 | 0.37717 | 9.8965e-10 | 0 | 0 | 0 | 0 | 0 | 1 | -90 | 90 | 0.061962 | 0.01555 | -0.061937 | -0.015535
6 | 53 | 1.5293 | 0.97872 | 2.568e-09 | 0 | 0 | 0 | 0 | 0 | 1 | -90 | 90 | -0.12713 | -0.03204 | 0.1274 | 0.032213
50 | 11 | 2.786 | 1.783 | 4.6784e-09 | 0 | 0 | 0 | 0 | 0 | 1 | -90 | 90 | 0.055285 | 0.013981 | -0.055192 | -0.013922
10 | 69 | 0.21144 | 0.13532 | 3.5506e-10 | 0 | 0 | 0 | 0 | 0 | 1 | -90 | 90 | 0.029979 | 0.0075179 | -0.029977 | -0.0075166
10 | 60 | 0.96361 | 0.61671 | 1.6182e-09 | 0 | 0 | 0 | 0 | 0 | 1 | -90 | 90 | 0.031958 | 0.0080167 | -0.031947 | -0.00801
53 | 52 | 1.0999 | 0.70395 | 3.6941e-09 | 0 | 0 | 0 | 0 | 0 | 1 | -90 | 90 | -0.14108 | -0.035643 | 0.14132 | 0.035795
8 | 71 | 0.22347 | 0.14302 | 1.5011e-09 | 0 | 0 | 0 | 0 | 0 | 1 | -90 | 90 | -0.22547 | -0.057059 | 0.22559 | 0.057137
71 | 16 | 0.26565 | 0.17002 | 1.7844e-09 | 0 | 0 | 0 | 0 | 0 | 1 | -90 | 90 | -0.23254 | -0.058877 | 0.23269 | 0.058976
69 | 15 | 1.1019 | 0.70521 | 1.8504e-09 | 0 | 0 | 0 | 0 | 0 | 1 | -90 | 90 | 0.01931 | 0.0048431 | -0.019305 | -0.0048404
60 | 58 | 1.6836 | 1.0775 | 2.8272e-09 | 0 | 0 | 0 | 0 | 0 | 1 | -90 | 90 | 0.021006 | 0.0052678 | -0.020998 | -0.0052629
11 | 49 | 3.4871 | 2.2317 | 5.8557e-09 | 0 | 0 | 0 | 0 | 0 | 1 | -90 | 90 | 0.055192 | 0.013922 | -0.055075 | -0.013848
49 | 32 | 1.8038 | 1.1545 | 3.0291e-09 | 0 | 0 | 0 | 0 | 0 | 1 | -90 | 90 | 0.048366 | 0.012167 | -0.048319 | -0.012137
12 | 16 | 0.22197 | 0.14206 | 1.491e-09 | 0 | 0 | 0 | 0 | 0 | 1 | -90 | 90 | 0.23282 | 0.059058 | -0.23269 | -0.058976
12 | 70 | 0.082365 | 0.052714 | 5.5325e-10 | 0 | 0 | 0 | 0 | 0 | 1 | -90 | 90 | -0.23282 | -0.059058 | 0.23287 | 0.059089
70 | 18 | 0.24244 | 0.15516 | 1.6285e-09 | 0 | 0 | 0 | 0 | 0 | 1 | -90 | 90 | -0.24039 | -0.060975 | 0.24054 | 0.061071
30 | 44 | 0.87139 | 0.55769 | 1.4633e-09 | 0 | 0 | 0 | 0 | 0 | 1 | -90 | 90 | 0.030711 | 0.0077055 | -0.030702 | -0.0076999
46 | 45 | 1.6113 | 1.0312 | 2.7058e-09 | 0 | 0 | 0 | 0 | 0 | 1 | -90 | 90 | 0.0080925 | 0.0020284 | -0.0080914 | -0.0020279
15 | 67 | 1.4589 | 0.93373 | 2.45e-09 | 0 | 0 | 0 | 0 | 0 | 1 | -90 | 90 | 0.019305 | 0.0048404 | -0.019299 | -0.0048369
18 | 27 | 0.034766 | 0.02225 | 2.3352e-10 | 0 | 0 | 0 | 0 | 0 | 1 | -90 | 90 | -0.24054 | -0.061071 | 0.24057 | 0.061085
27 | 55 | 0.53191 | 0.34042 | 3.5729e-09 | 0 | 0 | 0 | 0 | 0 | 1 | -90 | 90 | -0.51744 | -0.13154 | 0.51897 | 0.13251
27 | 26 | 0.1931 | 0.12358 | 1.2971e-09 | 0 | 0 | 0 | 0 | 0 | 1 | -90 | 90 | 0.27688 | 0.070452 | -0.27672 | -0.07035
19 | 26 | 0.82998 | 0.53119 | 5.5751e-09 | 0 | 0 | 0 | 0 | 0 | 1 | -90 | 90 | -0.1857 | -0.047255 | 0.18601 | 0.047451
19 | 74 | 0.080059 | 0.051238 | 5.3776e-10 | 0 | 0 | 0 | 0 | 0 | 1 | -90 | 90 | 0.16022 | 0.04086 | -0.1602 | -0.040846
19 | 89 | 1.1983 | 0.76691 | 2.0123e-09 | 0 | 0 | 0 | 0 | 0 | 1 | -90 | 90 | 0.025484 | 0.0063941 | -0.025475 | -0.0063889
26 | 72 | 1.3997 | 0.89583 | 2.3505e-09 | 0 | 0 | 0 | 0 | 0 | 1 | -90 | 90 | 0.090707 | 0.022899 | -0.090584 | -0.02282
74 | 73 | 0.38861 | 0.24871 | 2.6104e-09 | 0 | 0 | 0 | 0 | 0 | 1 | -90 | 90 | 0.15721 | 0.040099 | -0.15711 | -0.040033
89 | 87 | 0.69444 | 0.44444 | 1.1662e-09 | 0 | 0 | 0 | 0 | 0 | 1 | -90 | 90 | 0.022993 | 0.0057668 | -0.022989 | -0.0057644
20 | 41 | 1.4701 | 0.94087 | 2.4687e-09 | 0 | 0 | 0 | 0 | 0 | 1 | -90 | 90 | 0.012684 | 0.0031799 | -0.012681 | -0.0031785
20 | 42 | 0.97151 | 0.62177 | 1.6314e-09 | 0 | 0 | 0 | 0 | 0 | 1 | -90 | 90 | -0.012684 | -0.0031799 | 0.012685 | 0.0031808
41 | 40 | 1.649 | 1.0554 | 2.7692e-09 | 0 | 0 | 0 | 0 | 0 | 1 | -90 | 90 | 0.0090541 | 0.0022695 | -0.0090526 | -0.0022688
42 | 43 | 1.1093 | 0.70995 | 1.8628e-09 | 0 | 0 | 0 | 0 | 0 | 1 | -90 | 90 | -0.019386 | -0.0048603 | 0.019391 | 0.004863
22 | 31 | 4.7286 | 3.0263 | 7.9406e-09 | 0 | 0 | 0 | 0 | 0 | 1 | -90 | 90 | -0.002701 | -0.00067649 | 0.0027014 | 0.00067597
22 | 54 | 3.5341 | 2.2618 | 5.9347e-09 | 0 | 0 | 0 | 0 | 0 | 1 | -90 | 90 | 0.002701 | 0.00067649 | -0.0027007 | -0.00067688
31 | 33 | 2.6824 | 1.7167 | 4.5045e-09 | 0 | 0 | 0 | 0 | 0 | 1 | -90 | 90 | -0.0079283 | -0.0019849 | 0.0079301 | 0.0019857
31 | 39 | 1.3232 | 0.84686 | 2.222e-09 | 0 | 0 | 0 | 0 | 0 | 1 | -90 | 90 | 0.0052269 | 0.0013089 | -0.0052265 | -0.0013089
72 | 63 | 3.2639 | 2.0889 | 5.4809e-09 | 0 | 0 | 0 | 0 | 0 | 1 | -90 | 90 | 0.078917 | 0.019896 | -0.078698 | -0.019757
55 | 56 | 0.0082413 | 0.0052744 | 5.5357e-11 | 0 | 0 | 0 | 0 | 0 | 1 | -90 | 90 | -0.52402 | -0.13378 | 0.52405 | 0.1338
29 | 68 | 1.0293 | 0.65878 | 1.7285e-09 | 0 | 0 | 0 | 0 | 0 | 1 | -90 | 90 | 0.010568 | 0.0026489 | -0.010567 | -0.0026483
29 | 64 | 1.1391 | 0.72905 | 1.9129e-09 | 0 | 0 | 0 | 0 | 0 | 1 | -90 | 90 | -0.010568 | -0.0026489 | 0.01057 | 0.0026496
64 | 65 | 1.1245 | 0.71967 | 1.8883e-09 | 0 | 0 | 0 | 0 | 0 | 1 | -90 | 90 | -0.019244 | -0.0048235 | 0.019248 | 0.0048262
44 | 43 | 1.1114 | 0.7113 | 1.8664e-09 | 0 | 0 | 0 | 0 | 0 | 1 | -90 | 90 | 0.022421 | 0.0056245 | -0.022415 | -0.0056208
33 | 47 | 0.26268 | 0.16812 | 4.4111e-10 | 0 | 0 | 0 | 0 | 0 | 1 | -90 | 90 | 0.040382 | 0.010147 | -0.040377 | -0.010144
33 | 32 | 0.28203 | 0.1805 | 4.7361e-10 | 0 | 0 | 0 | 0 | 0 | 1 | -90 | 90 | -0.048312 | -0.012133 | 0.048319 | 0.012137
39 | 38 | 4.32 | 2.7648 | 7.2544e-09 | 0 | 0 | 0 | 0 | 0 | 1 | -90 | 90 | 0.0030298 | 0.00075834 | -0.0030294 | -0.00075876
47 | 36 | 4.1086 | 2.6295 | 6.8994e-09 | 0 | 0 | 0 | 0 | 0 | 1 | -90 | 90 | 0.032334 | 0.0081283 | -0.032286 | -0.0080986
34 | 75 | 0.18703 | 0.1197 | 1.2563e-09 | 0 | 0 | 0 | 0 | 0 | 1 | -90 | 90 | 0.15485 | 0.03944 | -0.1548 | -0.039409
34 | 73 | 0.27 | 0.1728 | 1.8136e-09 | 0 | 0 | 0 | 0 | 0 | 1 | -90 | 90 | -0.15485 | -0.03944 | 0.15492 | 0.039485
75 | 92 | 0.69413 | 0.44424 | 2.3312e-09 | 0 | 0 | 0 | 0 | 0 | 1 | -90 | 90 | 0.14718 | 0.0375 | -0.14702 | -0.037396
36 | 48 | 1.3534 | 0.86619 | 2.2728e-09 | 0 | 0 | 0 | 0 | 0 | 1 | -90 | 90 | 0.032286 | 0.0080986 | -0.032271 | -0.0080888
48 | 94 | 0.60928 | 0.38994 | 1.0231e-09 | 0 | 0 | 0 | 0 | 0 | 1 | -90 | 90 | 0.018288 | 0.0045842 | -0.018285 | -0.0045829
59 | 58 | 1.6368 | 1.0475 | 2.7486e-09 | 0 | 0 | 0 | 0 | 0 | 1 | -90 | 90 | -0.0085495 | -0.0021427 | 0.0085508 | 0.0021433
87 | 86 | 0.84081 | 0.53812 | 1.412e-09 | 0 | 0 | 0 | 0 | 0 | 1 | -90 | 90 | 0.021131 | 0.0052987 | -0.021127 | -0.0052963
79 | 80 | 1.3122 | 0.83982 | 2.2036e-09 | 0 | 0 | 0 | 0 | 0 | 1 | -90 | 90 | -0.005385 | -0.0013496 | 0.0053854 | 0.0013497
80 | 81 | 0.21239 | 0.13593 | 3.5665e-10 | 0 | 0 | 0 | 0 | 0 | 1 | -90 | 90 | -0.010243 | -0.0025671 | 0.010243 | 0.0025673
37 | 38 | 3.2041 | 2.0506 | 5.3805e-09 | 0 | 0 | 0 | 0 | 0 | 1 | -90 | 90 | -0.001425 | -0.00035714 | 0.001425 | 0.00035666
63 | 62 | 2.9826 | 1.9089 | 5.0086e-09 | 0 | 0 | 0 | 0 | 0 | 1 | -90 | 90 | 0.04875 | 0.012251 | -0.048673 | -0.012203
56 | 57 | 1.5963 | 1.0216 | 2.6806e-09 | 0 | 0 | 0 | 0 | 0 | 1 | -90 | 90 | 0.039588 | 0.0099396 | -0.039562 | -0.0099228
61 | 62 | 2.8858 | 1.8469 | 4.846e-09 | 0 | 0 | 0 | 0 | 0 | 1 | -90 | 90 | -0.0187 | -0.0046866 | 0.01871 | 0.0046931
65 | 66 | 1.7294 | 1.1068 | 2.9042e-09 | 0 | 0 | 0 | 0 | 0 | 1 | -90 | 90 | -0.028163 | -0.0070606 | 0.028178 | 0.0070697
92 | 85 | 1.6752 | 1.0721 | 2.8131e-09 | 0 | 0 | 0 | 0 | 0 | 1 | -90 | 90 | 0.13514 | 0.034418 | -0.13481 | -0.034206
83 | 82 | 1.7399 | 1.1136 | 2.9218e-09 | 0 | 0 | 0 | 0 | 0 | 1 | -90 | 90 | -0.015054 | -0.003773 | 0.015059 | 0.0037755
82 | 84 | 0.84965 | 0.54378 | 1.4268e-09 | 0 | 0 | 0 | 0 | 0 | 1 | -90 | 90 | -0.023504 | -0.0058922 | 0.02351 | 0.0058954
57 | 66 | 0.039959 | 0.025574 | 6.7102e-11 | 0 | 0 | 0 | 0 | 0 | 1 | -90 | 90 | 0.032629 | 0.0081853 | -0.032628 | -0.008185
85 | 84 | 1.2046 | 0.77094 | 2.0228e-09 | 0 | 0 | 0 | 0 | 0 | 1 | -90 | 90 | 0.12252 | 0.031127 | -0.12233 | -0.031001
90 | 91 | 4.8522 | 3.1054 | 8.1481e-09 | 0 | 0 | 0 | 0 | 0 | 1 | -90 | 90 | -0.052589 | -0.013227 | 0.052739 | 0.013322
90 | 95 | 5.3282 | 3.41 | 8.9474e-09 | 0 | 0 | 0 | 0 | 0 | 1 | -90 | 90 | 0.04172 | 0.010502 | -0.041617 | -0.010437
90 | 78 | 1.6007 | 1.0244 | 2.688e-09 | 0 | 0 | 0 | 0 | 0 | 1 | -90 | 90 | 0.0088861 | 0.0022275 | -0.0088847 | -0.0022268
91 | 84 | 6.5221 | 4.1742 | 1.0952e-08 | 0 | 0 | 0 | 0 | 0 | 1 | -90 | 90 | -0.092086 | -0.023182 | 0.092699 | 0.023573
91 | 93 | 4.4574 | 2.8527 | 7.4851e-09 | 0 | 0 | 0 | 0 | 0 | 1 | -90 | 90 | 0.0021194 | 0.00053057 | -0.0021192 | -0.00053114
95 | 97 | 2.7193 | 1.7403 | 4.5664e-09 | 0 | 0 | 0 | 0 | 0 | 1 | -90 | 90 | 0.0083497 | 0.0020931 | -0.0083475 | -0.0020922
95 | 96 | 1.7861 | 1.1431 | 2.9994e-09 | 0 | 0 | 0 | 0 | 0 | 1 | -90 | 90 | 0.028647 | 0.0071861 | -0.02863 | -0.0071758
78 | 77 | 1.9516 | 1.249 | 3.2772e-09 | 0 | 0 | 0 | 0 | 0 | 1 | -90 | 90 | 0.0067116 | 0.0016822 | -0.0067106 | -0.0016819
76 | 77 | 1.4214 | 0.90969 | 2.3869e-09 | 0 | 0 | 0 | 0 | 0 | 1 | -90 | 90 | -0.0054968 | -0.0013777 | 0.0054973 | 0.0013778
81 | 88 | 1.1831 | 0.75716 | 1.9867e-09 | 0 | 0 | 0 | 0 | 0 | 1 | -90 | 90 | -0.015215 | -0.0038132 | 0.015218 | 0.0038149
88 | 86 | 0.34942 | 0.22363 | 5.8678e-10 | 0 | 0 | 0 | 0 | 0 | 1 | -90 | 90 | -0.017364 | -0.0043528 | 0.017365 | 0.0043535