## bus_data
BUS_I | BUS_TYPE | Pd | Qd | Gs | Bs | area | Vm | Va | baseKV | zone | Vmax | Vmin
1 | 1 | 0.074857 | 0.018761 | 0 | 0 | 1 | 0.99505 | -0.095127 | 0.4 | 1 | 1.1 | 0.9
2 | 1 | 0 | 0 | 0 | 0 | 1 | 0.99675 | -0.062355 | 0.4 | 1 | 1.1 | 0.9
3 | 1 | 0 | 0 | 0 | 0 | 1 | 0.99377 | -0.11986 | 0.4 | 1 | 1.1 | 0.9
4 | 1 | 0 | 0 | 0 | 0 | 1 | 0.99856 | -0.027572 | 0.4 | 1 | 1.1 | 0.9
6 | 1 | 0 | 0 | 0 | 0 | 1 | 0.9958 | -0.080669 | 0.4 | 1 | 1.1 | 0.9
10 | 1 | 0 | 0 | 0 | 0 | 1 | 0.99576 | -0.081428 | 0.4 | 1 | 1.1 | 0.9
5 | 1 | 0 | 0 | 0 | 0 | 1 | 0.99329 | -0.12913 | 0.4 | 1 | 1.1 | 0.9
7 | 1 | 0 | 0 | 0 | 0 | 1 | 0.99833 | -0.03191 | 0.4 | 1 | 1.1 | 0.9
13 | 3 | 0.053695 | 0.013457 | 0 | 0 | 1 | 1 | 0 | 0.4 | 1 | 1.1 | 0.9
14 | 1 | 0.068515 | 0.017171 | 0 | 0 | 1 | 0.99283 | -0.13786 | 0.4 | 1 | 1.1 | 0.9
12 | 1 | 0.046572 | 0.011672 | 0 | 0 | 1 | 0.99522 | -0.091783 | 0.4 | 1 | 1.1 | 0.9
16 | 1 | 0.049921 | 0.012511 | 0 | 0 | 1 | 0.99669 | -0.063625 | 0.4 | 1 | 1.1 | 0.9
15 | 1 | 0.075066 | 0.018813 | 0 | 0 | 1 | 0.99473 | -0.10135 | 0.4 | 1 | 1.1 | 0.9

## generator_data
GEN_BUS | PG | QG | QMAX | QMIN | VG | MBASE | GEN_STATUS | PMAX | PMIN
13 | 0.37014 | 0.093353 | 10 | -10 | 1 | 100 | 1 | 10 | 0

## branch_data
F_BUS | T_BUS | BR_R | BR_X | BR_B | RATE_A | RATE_B | RATE_C | TAP | SHIFT | BR_STATUS | ANGMIN | ANGMAX | P_in | Q_in | P_out | Q_out
1 | 2 | 1.0162 | 0.65036 | 3.4129e-09 | 0 | 0 | 0 | 0 | 0 | 1 | -90 | 90 | -0.14351 | -0.036021 | 0.14374 | 0.036165
1 | 3 | 1.6002 | 1.0241 | 2.6872e-09 | 0 | 0 | 0 | 0 | 0 | 1 | -90 | 90 | 0.068655 | 0.01726 | -0.068574 | -0.017209
2 | 4 | 0.58555 | 0.37475 | 1.9666e-09 | 0 | 0 | 0 | 0 | 0 | 1 | -90 | 90 | -0.26558 | -0.06678 | 0.26602 | 0.067063
2 | 6 | 1.7495 | 1.1197 | 2.9379e-09 | 0 | 0 | 0 | 0 | 0 | 1 | -90 | 90 | 0.046637 | 0.011713 | -0.046597 | -0.011688
2 | 10 | 1.1304 | 0.72345 | 1.8982e-09 | 0 | 0 | 0 | 0 | 0 | 1 | -90 | 90 | 0.075205 | 0.018902 | -0.075137 | -0.018859
3 | 5 | 0.5982 | 0.38285 | 1.0045e-09 | 0 | 0 | 0 | 0 | 0 | 1 | -90 | 90 | 0.068574 | 0.017209 | -0.068543 | -0.01719
4 | 7 | 0.38828 | 0.2485 | 6.5203e-10 | 0 | 0 | 0 | 0 | 0 | 1 | -90 | 90 | 0.050007 | 0.012566 | -0.049997 | -0.012559
4 | 13 | 0.39185 | 0.25079 | 1.9741e-09 | 0 | 0 | 0 | 0 | 0 | 1 | -90 | 90 | -0.31603 | -0.079629 | 0.31645 | 0.079896
6 | 12 | 1.0601 | 0.67844 | 1.7801e-09 | 0 | 0 | 0 | 0 | 0 | 1 | -90 | 90 | 0.046597 | 0.011688 | -0.046572 | -0.011672
10 | 15 | 1.1781 | 0.75396 | 1.9783e-09 | 0 | 0 | 0 | 0 | 0 | 1 | -90 | 90 | 0.075137 | 0.018859 | -0.075065 | -0.018813
5 | 14 | 0.56382 | 0.36084 | 9.468e-10 | 0 | 0 | 0 | 0 | 0 | 1 | -90 | 90 | 0.068543 | 0.01719 | -0.068515 | -0.017171
7 | 16 | 2.8335 | 1.8134 | 4.7582e-09 | 0 | 0 | 0 | 0 | 0 | 1 | -90 | 90 | 0.049997 | 0.012559 | -0.049921 | -0.012511