## bus_data
BUS_I | BUS_TYPE | Pd | Qd | Gs | Bs | area | Vm | Va | baseKV | zone | Vmax | Vmin
1 | 1 | 0.096159 | 0.0241 | 0 | 0 | 1 | 0.97657 | -0.45103 | 0.4 | 1 | 1.1 | 0.9
3 | 1 | 0 | 0 | 0 | 0 | 1 | 0.97719 | -0.43877 | 0.4 | 1 | 1.1 | 0.9
4 | 1 | 0 | 0 | 0 | 0 | 1 | 0.99148 | -0.16202 | 0.4 | 1 | 1.1 | 0.9
5 | 1 | 0 | 0 | 0 | 0 | 1 | 0.99132 | -0.16514 | 0.4 | 1 | 1.1 | 0.9
7 | 1 | 0 | 0 | 0 | 0 | 1 | 0.99387 | -0.11652 | 0.4 | 1 | 1.1 | 0.9
22 | 1 | 0.011209 | 0.0028093 | 0 | 0 | 1 | 0.99103 | -0.17071 | 0.4 | 1 | 1.1 | 0.9
23 | 1 | 0.0092369 | 0.002315 | 0 | 0 | 1 | 0.99094 | -0.17248 | 0.4 | 1 | 1.1 | 0.9
10 | 1 | 0.038526 | 0.0096556 | 0 | 0 | 1 | 0.9965 | -0.066623 | 0.4 | 1 | 1.1 | 0.9
8 | 1 | 0 | 0 | 0 | 0 | 1 | 0.99741 | -0.049677 | 0.4 | 1 | 1.1 | 0.9
15 | 3 | 0 | 0 | 0 | 0 | 1 | 1 | 0 | 0.4 | 1 | 1.1 | 0.9
13 | 1 | 0.067299 | 0.016867 | 0 | 0 | 1 | 0.99693 | -0.058921 | 0.4 | 1 | 1.1 | 0.9
9 | 1 | 0 | 0 | 0 | 0 | 1 | 0.99613 | -0.07438 | 0.4 | 1 | 1.1 | 0.9
18 | 1 | 0.014646 | 0.0036705 | 0 | 0 | 1 | 0.99603 | -0.076405 | 0.4 | 1 | 1.1 | 0.9
14 | 1 | 0.037802 | 0.009474 | 0 | 0 | 1 | 0.99632 | -0.070741 | 0.4 | 1 | 1.1 | 0.9
11 | 1 | 0.021075 | 0.005282 | 0 | 0 | 1 | 0.99684 | -0.060178 | 0.4 | 1 | 1.1 | 0.9
17 | 1 | 0.053932 | 0.013517 | 0 | 0 | 1 | 0.99827 | -0.033194 | 0.4 | 1 | 1.1 | 0.9
16 | 1 | 0.071533 | 0.017928 | 0 | 0 | 1 | 0.99901 | -0.018855 | 0.4 | 1 | 1.1 | 0.9
12 | 1 | 0.053979 | 0.013528 | 0 | 0 | 1 | 0.99828 | -0.032653 | 0.4 | 1 | 1.1 | 0.9
20 | 1 | 0 | 0 | 0 | 0 | 1 | 0.99726 | -0.052692 | 0.4 | 1 | 1.1 | 0.9
19 | 1 | 0.0052047 | 0.0013044 | 0 | 0 | 1 | 0.9972 | -0.053843 | 0.4 | 1 | 1.1 | 0.9
21 | 1 | 0.0049203 | 0.0012331 | 0 | 0 | 1 | 0.997 | -0.057723 | 0.4 | 1 | 1.1 | 0.9

## generator_data
GEN_BUS | PG | QG | QMAX | QMIN | VG | MBASE | GEN_STATUS | PMAX | PMIN
15 | 0.48862 | 0.12366 | 10 | -10 | 1 | 100 | 1 | 10 | 0

## branch_data
F_BUS | T_BUS | BR_R | BR_X | BR_B | RATE_A | RATE_B | RATE_C | TAP | SHIFT | BR_STATUS | ANGMIN | ANGMAX | P_in | Q_in | P_out | Q_out
1 | 3 | 0.54506 | 0.34884 | 9.153e-10 | 0 | 0 | 0 | 0 | 0 | 1 | -90 | 90 | -0.096159 | -0.0241 | 0.096215 | 0.024136
3 | 4 | 12.4985 | 7.999 | 2.0988e-08 | 0 | 0 | 0 | 0 | 0 | 1 | -90 | 90 | -0.096215 | -0.024136 | 0.097503 | 0.024958
4 | 5 | 1.4876 | 0.95208 | 2.4981e-09 | 0 | 0 | 0 | 0 | 0 | 1 | -90 | 90 | 0.0092416 | 0.0023171 | -0.0092402 | -0.0023165
4 | 7 | 1.7234 | 1.103 | 2.8941e-09 | 0 | 0 | 0 | 0 | 0 | 1 | -90 | 90 | -0.11796 | -0.030087 | 0.11822 | 0.030253
4 | 22 | 3.413 | 2.1843 | 5.7314e-09 | 0 | 0 | 0 | 0 | 0 | 1 | -90 | 90 | 0.011214 | 0.0028117 | -0.011209 | -0.0028093
5 | 23 | 3.4997 | 2.2398 | 5.877e-09 | 0 | 0 | 0 | 0 | 0 | 1 | -90 | 90 | 0.0092402 | 0.0023165 | -0.0092369 | -0.002315
7 | 10 | 1.8995 | 1.2157 | 3.1897e-09 | 0 | 0 | 0 | 0 | 0 | 1 | -90 | 90 | -0.11822 | -0.030253 | 0.1185 | 0.030436
10 | 11 | 0.18496 | 0.11837 | 6.212e-10 | 0 | 0 | 0 | 0 | 0 | 1 | -90 | 90 | -0.15703 | -0.040091 | 0.15708 | 0.040122
8 | 15 | 1.8547 | 1.187 | 3.1145e-09 | 0 | 0 | 0 | 0 | 0 | 1 | -90 | 90 | -0.11983 | -0.030066 | 0.12012 | 0.030248
8 | 13 | 0.34408 | 0.22021 | 5.778e-10 | 0 | 0 | 0 | 0 | 0 | 1 | -90 | 90 | 0.11983 | 0.030066 | -0.11978 | -0.030032
15 | 17 | 2.3185 | 1.4838 | 3.8934e-09 | 0 | 0 | 0 | 0 | 0 | 1 | -90 | 90 | 0.064169 | 0.016123 | -0.064068 | -0.016059
15 | 16 | 0.27982 | 0.17908 | 1.4097e-09 | 0 | 0 | 0 | 0 | 0 | 1 | -90 | 90 | 0.30433 | 0.077287 | -0.30406 | -0.077111
13 | 14 | 1.0033 | 0.64212 | 1.6848e-09 | 0 | 0 | 0 | 0 | 0 | 1 | -90 | 90 | 0.052481 | 0.013166 | -0.052451 | -0.013147
9 | 18 | 0.61469 | 0.3934 | 1.0322e-09 | 0 | 0 | 0 | 0 | 0 | 1 | -90 | 90 | 0.014647 | 0.0036713 | -0.014646 | -0.0036705
9 | 14 | 1.1055 | 0.70754 | 1.8565e-09 | 0 | 0 | 0 | 0 | 0 | 1 | -90 | 90 | -0.014647 | -0.0036713 | 0.01465 | 0.0036728
11 | 12 | 0.69673 | 0.44591 | 3.51e-09 | 0 | 0 | 0 | 0 | 0 | 1 | -90 | 90 | -0.17816 | -0.045404 | 0.17839 | 0.045556
17 | 20 | 8.5897 | 5.4974 | 1.4424e-08 | 0 | 0 | 0 | 0 | 0 | 1 | -90 | 90 | 0.010136 | 0.0025422 | -0.010126 | -0.0025376
16 | 12 | 0.26795 | 0.17149 | 1.3499e-09 | 0 | 0 | 0 | 0 | 0 | 1 | -90 | 90 | 0.23253 | 0.059183 | -0.23237 | -0.059084
20 | 21 | 4.5557 | 2.9157 | 7.6503e-09 | 0 | 0 | 0 | 0 | 0 | 1 | -90 | 90 | 0.0049214 | 0.0012331 | -0.0049203 | -0.0012331
20 | 19 | 0.9859 | 0.63098 | 1.6556e-09 | 0 | 0 | 0 | 0 | 0 | 1 | -90 | 90 | 0.005205 | 0.0013044 | -0.0052047 | -0.0013044