## bus_data
BUS_I | BUS_TYPE | Pd | Qd | Gs | Bs | area | Vm | Va | baseKV | zone | Vmax | Vmin
1 | 1 | 0.014892 | 0.0037323 | 0 | 0 | 1 | 0.98655 | -0.25919 | 0.4 | 1 | 1.1 | 0.9
3 | 1 | 0 | 0 | 0 | 0 | 1 | 0.98677 | -0.25502 | 0.4 | 1 | 1.1 | 0.9
16 | 1 | 0 | 0 | 0 | 0 | 1 | 0.98712 | -0.24825 | 0.4 | 1 | 1.1 | 0.9
4 | 1 | 0 | 0 | 0 | 0 | 1 | 0.98792 | -0.23252 | 0.4 | 1 | 1.1 | 0.9
44 | 1 | 0.0034388 | 0.00086184 | 0 | 0 | 1 | 0.98881 | -0.21528 | 0.4 | 1 | 1.1 | 0.9
5 | 1 | 0 | 0 | 0 | 0 | 1 | 0.99684 | -0.060332 | 0.4 | 1 | 1.1 | 0.9
31 | 1 | 0 | 0 | 0 | 0 | 1 | 0.99703 | -0.056685 | 0.4 | 1 | 1.1 | 0.9
45 | 1 | 0.011529 | 0.0028894 | 0 | 0 | 1 | 0.99676 | -0.061947 | 0.4 | 1 | 1.1 | 0.9
8 | 1 | 0 | 0 | 0 | 0 | 1 | 0.99436 | -0.10797 | 0.4 | 1 | 1.1 | 0.9
32 | 1 | 0 | 0 | 0 | 0 | 1 | 0.99409 | -0.11322 | 0.4 | 1 | 1.1 | 0.9
46 | 1 | 0.012812 | 0.003211 | 0 | 0 | 1 | 0.99273 | -0.13924 | 0.4 | 1 | 1.1 | 0.9
9 | 1 | 0 | 0 | 0 | 0 | 1 | 0.99141 | -0.16474 | 0.4 | 1 | 1.1 | 0.9
14 | 1 | 0 | 0 | 0 | 0 | 1 | 0.9915 | -0.163 | 0.4 | 1 | 1.1 | 0.9
53 | 1 | 0.0093546 | 0.0023445 | 0 | 0 | 1 | 0.99138 | -0.1653 | 0.4 | 1 | 1.1 | 0.9
11 | 1 | 0 | 0 | 0 | 0 | 1 | 0.99014 | -0.18931 | 0.4 | 1 | 1.1 | 0.9
12 | 1 | 0 | 0 | 0 | 0 | 1 | 0.99006 | -0.19091 | 0.4 | 1 | 1.1 | 0.9
47 | 1 | 0.089632 | 0.022464 | 0 | 0 | 1 | 0.98752 | -0.24019 | 0.4 | 1 | 1.1 | 0.9
48 | 1 | 0.0057449 | 0.0014398 | 0 | 0 | 1 | 0.98975 | -0.19689 | 0.4 | 1 | 1.1 | 0.9
25 | 1 | 0.0019108 | 0.00047889 | 0 | 0 | 1 | 0.98696 | -0.25124 | 0.4 | 1 | 1.1 | 0.9
19 | 1 | 0.0021138 | 0.00052978 | 0 | 0 | 1 | 0.98709 | -0.24876 | 0.4 | 1 | 1.1 | 0.9
42 | 1 | 0.0050743 | 0.0012717 | 0 | 0 | 1 | 0.98957 | -0.20059 | 0.4 | 1 | 1.1 | 0.9
24 | 1 | 0.015373 | 0.0038527 | 0 | 0 | 1 | 0.99674 | -0.062387 | 0.4 | 1 | 1.1 | 0.9
30 | 1 | 0 | 0 | 0 | 0 | 1 | 0.99796 | -0.039006 | 0.4 | 1 | 1.1 | 0.9
51 | 1 | 0.012349 | 0.003095 | 0 | 0 | 1 | 0.99324 | -0.12956 | 0.4 | 1 | 1.1 | 0.9
49 | 1 | 0.014659 | 0.0036739 | 0 | 0 | 1 | 0.99273 | -0.13936 | 0.4 | 1 | 1.1 | 0.9
50 | 1 | 0.012623 | 0.0031636 | 0 | 0 | 1 | 0.99303 | -0.13369 | 0.4 | 1 | 1.1 | 0.9
43 | 1 | 0.014093 | 0.0035321 | 0 | 0 | 1 | 0.99058 | -0.18104 | 0.4 | 1 | 1.1 | 0.9
41 | 1 | 0 | 0 | 0 | 0 | 1 | 0.99077 | -0.17738 | 0.4 | 1 | 1.1 | 0.9
33 | 1 | 0.0076404 | 0.0019149 | 0 | 0 | 1 | 0.98671 | -0.25606 | 0.4 | 1 | 1.1 | 0.9
17 | 1 | 0.00091798 | 0.00023007 | 0 | 0 | 1 | 0.99641 | -0.068758 | 0.4 | 1 | 1.1 | 0.9
18 | 1 | 0.00095218 | 0.00023864 | 0 | 0 | 1 | 0.99642 | -0.06849 | 0.4 | 1 | 1.1 | 0.9
20 | 1 | 0.00094103 | 0.00023584 | 0 | 0 | 1 | 0.99645 | -0.067903 | 0.4 | 1 | 1.1 | 0.9
23 | 1 | 0.00092871 | 0.00023276 | 0 | 0 | 1 | 0.99647 | -0.067452 | 0.4 | 1 | 1.1 | 0.9
21 | 1 | 0.0030651 | 0.0007682 | 0 | 0 | 1 | 0.99653 | -0.066391 | 0.4 | 1 | 1.1 | 0.9
22 | 1 | 0.0031494 | 0.00078932 | 0 | 0 | 1 | 0.99658 | -0.065311 | 0.4 | 1 | 1.1 | 0.9
26 | 1 | 0.0029028 | 0.0007275 | 0 | 0 | 1 | 0.99549 | -0.086213 | 0.4 | 1 | 1.1 | 0.9
27 | 1 | 0.0024986 | 0.00062622 | 0 | 0 | 1 | 0.99538 | -0.088418 | 0.4 | 1 | 1.1 | 0.9
28 | 1 | 0.022789 | 0.0057115 | 0 | 0 | 1 | 0.99695 | -0.05827 | 0.4 | 1 | 1.1 | 0.9
29 | 1 | 0 | 0 | 0 | 0 | 1 | 0.99355 | -0.12355 | 0.4 | 1 | 1.1 | 0.9
34 | 1 | 0 | 0 | 0 | 0 | 1 | 0.99235 | -0.14677 | 0.4 | 1 | 1.1 | 0.9
35 | 1 | 0.023025 | 0.0057705 | 0 | 0 | 1 | 0.99294 | -0.13552 | 0.4 | 1 | 1.1 | 0.9
52 | 3 | 0.040358 | 0.010115 | 0 | 0 | 1 | 1 | 0 | 0.4 | 1 | 1.1 | 0.9
38 | 1 | 0.04481 | 0.01123 | 0 | 0 | 1 | 0.99194 | -0.15464 | 0.4 | 1 | 1.1 | 0.9
36 | 1 | 0.0020885 | 0.00052343 | 0 | 0 | 1 | 0.9923 | -0.14773 | 0.4 | 1 | 1.1 | 0.9
37 | 1 | 0.0036486 | 0.00091442 | 0 | 0 | 1 | 0.99223 | -0.1491 | 0.4 | 1 | 1.1 | 0.9
39 | 1 | 0.0044685 | 0.0011199 | 0 | 0 | 1 | 0.99015 | -0.18931 | 0.4 | 1 | 1.1 | 0.9
40 | 1 | 0.0019158 | 0.00048013 | 0 | 0 | 1 | 0.99011 | -0.19018 | 0.4 | 1 | 1.1 | 0.9

## generator_data
GEN_BUS | PG | QG | QMAX | QMIN | VG | MBASE | GEN_STATUS | PMAX | PMIN
52 | 0.39452 | 0.099966 | 10 | -10 | 1 | 100 | 1 | 10 | 0

## branch_data
F_BUS | T_BUS | BR_R | BR_X | BR_B | RATE_A | RATE_B | RATE_C | TAP | SHIFT | BR_STATUS | ANGMIN | ANGMAX | P_in | Q_in | P_out | Q_out
1 | 3 | 1.2223 | 0.78225 | 2.0525e-09 | 0 | 0 | 0 | 0 | 0 | 1 | -90 | 90 | -0.014892 | -0.0037324 | 0.014895 | 0.0037341
3 | 16 | 1.983 | 1.2691 | 3.33e-09 | 0 | 0 | 0 | 0 | 0 | 1 | -90 | 90 | -0.014895 | -0.003734 | 0.0149 | 0.0037368
16 | 25 | 1.3652 | 0.87374 | 2.2926e-09 | 0 | 0 | 0 | 0 | 0 | 1 | -90 | 90 | 0.0095542 | 0.0023951 | -0.0095529 | -0.0023944
16 | 19 | 1.034 | 0.66174 | 1.7363e-09 | 0 | 0 | 0 | 0 | 0 | 1 | -90 | 90 | 0.0021139 | 0.00052964 | -0.0021138 | -0.00052978
16 | 4 | 2.5902 | 1.6578 | 4.3497e-09 | 0 | 0 | 0 | 0 | 0 | 1 | -90 | 90 | -0.026568 | -0.0066615 | 0.026588 | 0.0066739
4 | 44 | 2.8419 | 1.8188 | 4.7723e-09 | 0 | 0 | 0 | 0 | 0 | 1 | -90 | 90 | -0.026588 | -0.0066738 | 0.02661 | 0.0066874
44 | 42 | 2.1469 | 1.374 | 3.6052e-09 | 0 | 0 | 0 | 0 | 0 | 1 | -90 | 90 | -0.030049 | -0.0075492 | 0.03007 | 0.0075624
5 | 31 | 0.096302 | 0.061633 | 4.8515e-10 | 0 | 0 | 0 | 0 | 0 | 1 | -90 | 90 | -0.16975 | -0.042949 | 0.16978 | 0.042968
5 | 45 | 0.042617 | 0.027275 | 2.147e-10 | 0 | 0 | 0 | 0 | 0 | 1 | -90 | 90 | 0.16975 | 0.042949 | -0.16974 | -0.042941
31 | 24 | 1.0027 | 0.64174 | 1.6838e-09 | 0 | 0 | 0 | 0 | 0 | 1 | -90 | 90 | 0.025336 | 0.006352 | -0.025329 | -0.0063478
31 | 30 | 0.40635 | 0.26007 | 2.0471e-09 | 0 | 0 | 0 | 0 | 0 | 1 | -90 | 90 | -0.19512 | -0.04932 | 0.19528 | 0.049426
45 | 8 | 1.3008 | 0.83251 | 4.3688e-09 | 0 | 0 | 0 | 0 | 0 | 1 | -90 | 90 | 0.15821 | 0.040052 | -0.15786 | -0.039829
8 | 32 | 0.58664 | 0.37545 | 9.8513e-10 | 0 | 0 | 0 | 0 | 0 | 1 | -90 | 90 | 0.039681 | 0.0099638 | -0.039671 | -0.0099576
8 | 46 | 1.1772 | 0.75341 | 1.9768e-09 | 0 | 0 | 0 | 0 | 0 | 1 | -90 | 90 | 0.11818 | 0.029865 | -0.118 | -0.029752
32 | 51 | 1.8252 | 1.1681 | 3.0649e-09 | 0 | 0 | 0 | 0 | 0 | 1 | -90 | 90 | 0.039671 | 0.0099576 | -0.03964 | -0.0099381
46 | 14 | 1.0007 | 0.64042 | 1.6804e-09 | 0 | 0 | 0 | 0 | 0 | 1 | -90 | 90 | 0.10519 | 0.026541 | -0.10507 | -0.026465
9 | 14 | 0.81945 | 0.52445 | 1.3761e-09 | 0 | 0 | 0 | 0 | 0 | 1 | -90 | 90 | -0.0093548 | -0.0023446 | 0.0093556 | 0.002345
9 | 53 | 0.26426 | 0.16912 | 4.4376e-10 | 0 | 0 | 0 | 0 | 0 | 1 | -90 | 90 | 0.0093548 | 0.0023446 | -0.0093546 | -0.0023445
14 | 11 | 1.2141 | 0.77704 | 2.0388e-09 | 0 | 0 | 0 | 0 | 0 | 1 | -90 | 90 | 0.095716 | 0.02412 | -0.095596 | -0.024043
11 | 12 | 1.2229 | 0.78264 | 2.0535e-09 | 0 | 0 | 0 | 0 | 0 | 1 | -90 | 90 | 0.005747 | 0.0014402 | -0.0057465 | -0.0014401
11 | 47 | 2.4877 | 1.5921 | 4.1776e-09 | 0 | 0 | 0 | 0 | 0 | 1 | -90 | 90 | 0.089849 | 0.022603 | -0.089631 | -0.022464
12 | 48 | 4.5677 | 2.9233 | 7.6704e-09 | 0 | 0 | 0 | 0 | 0 | 1 | -90 | 90 | 0.0057465 | 0.0014401 | -0.0057449 | -0.0014398
25 | 33 | 2.7532 | 1.762 | 4.6233e-09 | 0 | 0 | 0 | 0 | 0 | 1 | -90 | 90 | 0.0076421 | 0.0019155 | -0.0076403 | -0.0019149
42 | 40 | 1.3036 | 0.83429 | 2.1891e-09 | 0 | 0 | 0 | 0 | 0 | 1 | -90 | 90 | -0.035144 | -0.0088341 | 0.035162 | 0.0088451
24 | 22 | 1.3074 | 0.83671 | 2.1954e-09 | 0 | 0 | 0 | 0 | 0 | 1 | -90 | 90 | 0.0099565 | 0.002495 | -0.0099551 | -0.0024944
30 | 52 | 0.49658 | 0.31781 | 2.5017e-09 | 0 | 0 | 0 | 0 | 0 | 1 | -90 | 90 | -0.3535 | -0.089427 | 0.35416 | 0.089851
30 | 28 | 0.54609 | 0.3495 | 1.8341e-09 | 0 | 0 | 0 | 0 | 0 | 1 | -90 | 90 | 0.15822 | 0.040001 | -0.15807 | -0.039908
51 | 50 | 0.66929 | 0.42835 | 1.1239e-09 | 0 | 0 | 0 | 0 | 0 | 1 | -90 | 90 | 0.027291 | 0.0068431 | -0.027286 | -0.0068397
49 | 50 | 1.7093 | 1.094 | 2.8704e-09 | 0 | 0 | 0 | 0 | 0 | 1 | -90 | 90 | -0.014659 | -0.0036739 | 0.014663 | 0.0036761
43 | 41 | 1.1423 | 0.73108 | 1.9182e-09 | 0 | 0 | 0 | 0 | 0 | 1 | -90 | 90 | -0.014093 | -0.0035321 | 0.014096 | 0.0035335
41 | 39 | 1.2657 | 0.81004 | 2.1254e-09 | 0 | 0 | 0 | 0 | 0 | 1 | -90 | 90 | 0.041571 | 0.010461 | -0.041547 | -0.010446
41 | 38 | 1.8029 | 1.1538 | 3.0275e-09 | 0 | 0 | 0 | 0 | 0 | 1 | -90 | 90 | -0.055667 | -0.013994 | 0.055727 | 0.014033
17 | 18 | 1.297 | 0.83008 | 2.178e-09 | 0 | 0 | 0 | 0 | 0 | 1 | -90 | 90 | -0.00091798 | -0.00023007 | 0.00091799 | 0.00022986
18 | 20 | 1.3952 | 0.89295 | 2.343e-09 | 0 | 0 | 0 | 0 | 0 | 1 | -90 | 90 | -0.0018702 | -0.0004685 | 0.0018702 | 0.0004683
20 | 23 | 0.71477 | 0.45745 | 1.2003e-09 | 0 | 0 | 0 | 0 | 0 | 1 | -90 | 90 | -0.0028113 | -0.00070414 | 0.0028113 | 0.00070406
23 | 21 | 1.2615 | 0.80739 | 2.1185e-09 | 0 | 0 | 0 | 0 | 0 | 1 | -90 | 90 | -0.00374 | -0.00093682 | 0.0037402 | 0.00093673
21 | 22 | 0.70653 | 0.45218 | 1.1864e-09 | 0 | 0 | 0 | 0 | 0 | 1 | -90 | 90 | -0.0068054 | -0.0017049 | 0.0068057 | 0.001705
26 | 27 | 0.074388 | 0.047609 | 1.2492e-10 | 0 | 0 | 0 | 0 | 0 | 1 | -90 | 90 | 0.1322 | 0.033353 | -0.13218 | -0.033344
26 | 28 | 0.92398 | 0.59135 | 1.5516e-09 | 0 | 0 | 0 | 0 | 0 | 1 | -90 | 90 | -0.1351 | -0.034081 | 0.13528 | 0.034197
27 | 29 | 1.2061 | 0.7719 | 2.0254e-09 | 0 | 0 | 0 | 0 | 0 | 1 | -90 | 90 | 0.12969 | 0.032718 | -0.12947 | -0.032579
29 | 34 | 0.96703 | 0.6189 | 1.6239e-09 | 0 | 0 | 0 | 0 | 0 | 1 | -90 | 90 | 0.10643 | 0.026801 | -0.10631 | -0.026725
29 | 35 | 2.2993 | 1.4716 | 3.8612e-09 | 0 | 0 | 0 | 0 | 0 | 1 | -90 | 90 | 0.023038 | 0.0057785 | -0.023024 | -0.0057705
34 | 38 | 0.34598 | 0.22143 | 5.8099e-10 | 0 | 0 | 0 | 0 | 0 | 1 | -90 | 90 | 0.10057 | 0.025287 | -0.10054 | -0.025263
34 | 36 | 0.73637 | 0.47128 | 1.2366e-09 | 0 | 0 | 0 | 0 | 0 | 1 | -90 | 90 | 0.0057376 | 0.0014378 | -0.0057373 | -0.0014377
36 | 37 | 1.6586 | 1.0615 | 2.7852e-09 | 0 | 0 | 0 | 0 | 0 | 1 | -90 | 90 | 0.0036488 | 0.0009143 | -0.0036486 | -0.00091442
39 | 40 | 0.10315 | 0.066015 | 1.7321e-10 | 0 | 0 | 0 | 0 | 0 | 1 | -90 | 90 | 0.037079 | 0.0093262 | -0.037077 | -0.0093252