## bus_data
BUS_I | BUS_TYPE | Pd | Qd | Gs | Bs | area | Vm | Va | baseKV | zone | Vmax | Vmin
1 | 1 | 0.0041294 | 0.0010349 | 0 | 0 | 1 | 0.99003 | -0.19192 | 0.4 | 1 | 1.1 | 0.9
2 | 1 | 0.0013391 | 0.00033562 | 0 | 0 | 1 | 0.98995 | -0.19339 | 0.4 | 1 | 1.1 | 0.9
3 | 1 | 0.0013413 | 0.00033616 | 0 | 0 | 1 | 0.99004 | -0.19173 | 0.4 | 1 | 1.1 | 0.9
4 | 1 | 0.0017479 | 0.00043806 | 0 | 0 | 1 | 0.98992 | -0.19415 | 0.4 | 1 | 1.1 | 0.9
5 | 1 | 0.0017426 | 0.00043673 | 0 | 0 | 1 | 0.99012 | -0.19011 | 0.4 | 1 | 1.1 | 0.9
73 | 1 | 0.0043037 | 0.0010786 | 0 | 0 | 1 | 0.98982 | -0.19598 | 0.4 | 1 | 1.1 | 0.9
10 | 1 | 0.0035427 | 0.00088789 | 0 | 0 | 1 | 0.99036 | -0.18549 | 0.4 | 1 | 1.1 | 0.9
7 | 1 | 0 | 0 | 0 | 0 | 1 | 0.99057 | -0.18151 | 0.4 | 1 | 1.1 | 0.9
6 | 1 | 0.0041103 | 0.0010301 | 0 | 0 | 1 | 0.99049 | -0.18303 | 0.4 | 1 | 1.1 | 0.9
9 | 1 | 0.0025594 | 0.00064144 | 0 | 0 | 1 | 0.9909 | -0.17502 | 0.4 | 1 | 1.1 | 0.9
13 | 1 | 0.0033149 | 0.0008308 | 0 | 0 | 1 | 0.99101 | -0.17293 | 0.4 | 1 | 1.1 | 0.9
14 | 1 | 0.00256 | 0.00064159 | 0 | 0 | 1 | 0.99111 | -0.1709 | 0.4 | 1 | 1.1 | 0.9
74 | 1 | 0.0081531 | 0.0020434 | 0 | 0 | 1 | 0.99118 | -0.16965 | 0.4 | 1 | 1.1 | 0.9
63 | 1 | 0 | 0 | 0 | 0 | 1 | 0.99134 | -0.16664 | 0.4 | 1 | 1.1 | 0.9
18 | 1 | 0 | 0 | 0 | 0 | 1 | 0.99201 | -0.1535 | 0.4 | 1 | 1.1 | 0.9
37 | 1 | 0.011002 | 0.0027574 | 0 | 0 | 1 | 0.99187 | -0.15634 | 0.4 | 1 | 1.1 | 0.9
17 | 1 | 0 | 0 | 0 | 0 | 1 | 0.99211 | -0.15165 | 0.4 | 1 | 1.1 | 0.9
16 | 1 | 0.0060034 | 0.0015046 | 0 | 0 | 1 | 0.99204 | -0.15298 | 0.4 | 1 | 1.1 | 0.9
15 | 1 | 0.0025591 | 0.00064136 | 0 | 0 | 1 | 0.99136 | -0.16609 | 0.4 | 1 | 1.1 | 0.9
19 | 1 | 0 | 0 | 0 | 0 | 1 | 0.9922 | -0.1498 | 0.4 | 1 | 1.1 | 0.9
22 | 1 | 0 | 0 | 0 | 0 | 1 | 0.99251 | -0.14389 | 0.4 | 1 | 1.1 | 0.9
41 | 1 | 0 | 0 | 0 | 0 | 1 | 0.99242 | -0.1456 | 0.4 | 1 | 1.1 | 0.9
42 | 1 | 0.0091042 | 0.0022817 | 0 | 0 | 1 | 0.99235 | -0.14696 | 0.4 | 1 | 1.1 | 0.9
24 | 1 | 0 | 0 | 0 | 0 | 1 | 0.99246 | -0.14479 | 0.4 | 1 | 1.1 | 0.9
20 | 1 | 0.0025579 | 0.00064108 | 0 | 0 | 1 | 0.99326 | -0.1294 | 0.4 | 1 | 1.1 | 0.9
21 | 1 | 0.0036531 | 0.00091555 | 0 | 0 | 1 | 0.99473 | -0.1011 | 0.4 | 1 | 1.1 | 0.9
23 | 1 | 0 | 0 | 0 | 0 | 1 | 0.99664 | -0.06437 | 0.4 | 1 | 1.1 | 0.9
51 | 1 | 0 | 0 | 0 | 0 | 1 | 0.99874 | -0.024087 | 0.4 | 1 | 1.1 | 0.9
57 | 1 | 0.0036944 | 0.0009259 | 0 | 0 | 1 | 0.99512 | -0.093641 | 0.4 | 1 | 1.1 | 0.9
66 | 3 | 0.0064466 | 0.0016157 | 0 | 0 | 1 | 1 | 0 | 0.4 | 1 | 1.1 | 0.9
49 | 1 | 0 | 0 | 0 | 0 | 1 | 0.99849 | -0.028843 | 0.4 | 1 | 1.1 | 0.9
58 | 1 | 0.0077578 | 0.0019443 | 0 | 0 | 1 | 0.99509 | -0.094037 | 0.4 | 1 | 1.1 | 0.9
44 | 1 | 0.005157 | 0.0012925 | 0 | 0 | 1 | 0.99791 | -0.039989 | 0.4 | 1 | 1.1 | 0.9
43 | 1 | 0.0049881 | 0.0012501 | 0 | 0 | 1 | 0.99791 | -0.039952 | 0.4 | 1 | 1.1 | 0.9
25 | 1 | 0.012287 | 0.0030795 | 0 | 0 | 1 | 0.99396 | -0.11605 | 0.4 | 1 | 1.1 | 0.9
26 | 1 | 0.0026416 | 0.00066204 | 0 | 0 | 1 | 0.99391 | -0.11698 | 0.4 | 1 | 1.1 | 0.9
27 | 1 | 0 | 0 | 0 | 0 | 1 | 0.99422 | -0.11109 | 0.4 | 1 | 1.1 | 0.9
30 | 1 | 0 | 0 | 0 | 0 | 1 | 0.9943 | -0.10938 | 0.4 | 1 | 1.1 | 0.9
31 | 1 | 0.01125 | 0.0028196 | 0 | 0 | 1 | 0.99411 | -0.11323 | 0.4 | 1 | 1.1 | 0.9
29 | 1 | 0 | 0 | 0 | 0 | 1 | 0.9961 | -0.074755 | 0.4 | 1 | 1.1 | 0.9
55 | 1 | 0 | 0 | 0 | 0 | 1 | 0.99594 | -0.077917 | 0.4 | 1 | 1.1 | 0.9
48 | 1 | 0.0094903 | 0.0023785 | 0 | 0 | 1 | 0.99679 | -0.061481 | 0.4 | 1 | 1.1 | 0.9
54 | 1 | 0.050758 | 0.012721 | 0 | 0 | 1 | 0.99432 | -0.10907 | 0.4 | 1 | 1.1 | 0.9
72 | 1 | 0.032574 | 0.0081639 | 0 | 0 | 1 | 0.9946 | -0.10371 | 0.4 | 1 | 1.1 | 0.9
67 | 1 | 0 | 0 | 0 | 0 | 1 | 0.99557 | -0.08505 | 0.4 | 1 | 1.1 | 0.9
47 | 1 | 0.0024344 | 0.00061012 | 0 | 0 | 1 | 0.99784 | -0.041341 | 0.4 | 1 | 1.1 | 0.9
32 | 1 | 0.01058 | 0.0026516 | 0 | 0 | 1 | 0.99131 | -0.16732 | 0.4 | 1 | 1.1 | 0.9
33 | 1 | 0.0089386 | 0.0022402 | 0 | 0 | 1 | 0.99116 | -0.1702 | 0.4 | 1 | 1.1 | 0.9
34 | 1 | 0.0061633 | 0.0015447 | 0 | 0 | 1 | 0.99155 | -0.16259 | 0.4 | 1 | 1.1 | 0.9
36 | 1 | 0.027741 | 0.0069526 | 0 | 0 | 1 | 0.99203 | -0.15329 | 0.4 | 1 | 1.1 | 0.9
64 | 1 | 0.031146 | 0.0078058 | 0 | 0 | 1 | 0.99219 | -0.15026 | 0.4 | 1 | 1.1 | 0.9
56 | 1 | 0.0057621 | 0.0014441 | 0 | 0 | 1 | 0.99134 | -0.16656 | 0.4 | 1 | 1.1 | 0.9
60 | 1 | 0.0082008 | 0.0020553 | 0 | 0 | 1 | 0.99136 | -0.16615 | 0.4 | 1 | 1.1 | 0.9
65 | 1 | 0.028031 | 0.0070252 | 0 | 0 | 1 | 0.99388 | -0.1175 | 0.4 | 1 | 1.1 | 0.9
53 | 1 | 0.0017748 | 0.0004448 | 0 | 0 | 1 | 0.99741 | -0.049716 | 0.4 | 1 | 1.1 | 0.9
52 | 1 | 0.010347 | 0.0025932 | 0 | 0 | 1 | 0.99741 | -0.049578 | 0.4 | 1 | 1.1 | 0.9
45 | 1 | 0.0023586 | 0.00059111 | 0 | 0 | 1 | 0.99814 | -0.035611 | 0.4 | 1 | 1.1 | 0.9
46 | 1 | 0.002622 | 0.00065712 | 0 | 0 | 1 | 0.99824 | -0.033692 | 0.4 | 1 | 1.1 | 0.9
50 | 1 | 0.025302 | 0.0063413 | 0 | 0 | 1 | 0.99745 | -0.048846 | 0.4 | 1 | 1.1 | 0.9
61 | 1 | 0 | 0 | 0 | 0 | 1 | 0.99154 | -0.16277 | 0.4 | 1 | 1.1 | 0.9
59 | 1 | 0.0025214 | 0.00063192 | 0 | 0 | 1 | 0.9936 | -0.12294 | 0.4 | 1 | 1.1 | 0.9
71 | 1 | 0.018889 | 0.0047341 | 0 | 0 | 1 | 0.99329 | -0.12886 | 0.4 | 1 | 1.1 | 0.9
70 | 1 | 0.0017596 | 0.000441 | 0 | 0 | 1 | 0.99285 | -0.13738 | 0.4 | 1 | 1.1 | 0.9
62 | 1 | 0.0032144 | 0.00080561 | 0 | 0 | 1 | 0.99188 | -0.15622 | 0.4 | 1 | 1.1 | 0.9
68 | 1 | 0.0023131 | 0.00057972 | 0 | 0 | 1 | 0.9923 | -0.14806 | 0.4 | 1 | 1.1 | 0.9
69 | 1 | 0.0071939 | 0.001803 | 0 | 0 | 1 | 0.99238 | -0.1464 | 0.4 | 1 | 1.1 | 0.9

## generator_data
GEN_BUS | PG | QG | QMAX | QMIN | VG | MBASE | GEN_STATUS | PMAX | PMIN
66 | 0.43056 | 0.10887 | 10 | -10 | 1 | 100 | 1 | 10 | 0

## branch_data
F_BUS | T_BUS | BR_R | BR_X | BR_B | RATE_A | RATE_B | RATE_C | TAP | SHIFT | BR_STATUS | ANGMIN | ANGMAX | P_in | Q_in | P_out | Q_out
1 | 2 | 0.86998 | 0.55679 | 1.4609e-09 | 0 | 0 | 0 | 0 | 0 | 1 | -90 | 90 | 0.0073918 | 0.0018525 | -0.0073913 | -0.0018523
1 | 3 | 0.073346 | 0.046942 | 1.2317e-10 | 0 | 0 | 0 | 0 | 0 | 1 | -90 | 90 | -0.011521 | -0.0028874 | 0.011521 | 0.0028875
2 | 4 | 0.55173 | 0.35311 | 9.2651e-10 | 0 | 0 | 0 | 0 | 0 | 1 | -90 | 90 | 0.0060522 | 0.0015167 | -0.006052 | -0.0015166
3 | 5 | 0.55297 | 0.3539 | 9.2859e-10 | 0 | 0 | 0 | 0 | 0 | 1 | -90 | 90 | -0.012863 | -0.0032236 | 0.012864 | 0.0032242
4 | 73 | 1.8714 | 1.1977 | 3.1426e-09 | 0 | 0 | 0 | 0 | 0 | 1 | -90 | 90 | 0.0043041 | 0.0010785 | -0.0043037 | -0.0010786
5 | 10 | 1.3918 | 0.89074 | 2.3372e-09 | 0 | 0 | 0 | 0 | 0 | 1 | -90 | 90 | -0.014606 | -0.0036609 | 0.014609 | 0.0036627
10 | 7 | 0.96362 | 0.61672 | 1.6182e-09 | 0 | 0 | 0 | 0 | 0 | 1 | -90 | 90 | -0.018152 | -0.0045506 | 0.018156 | 0.0045527
7 | 9 | 1.2822 | 0.82061 | 2.1532e-09 | 0 | 0 | 0 | 0 | 0 | 1 | -90 | 90 | -0.022266 | -0.0055827 | 0.022273 | 0.0055869
7 | 6 | 1.6309 | 1.0438 | 2.7388e-09 | 0 | 0 | 0 | 0 | 0 | 1 | -90 | 90 | 0.0041106 | 0.0010301 | -0.0041103 | -0.0010301
9 | 13 | 0.37028 | 0.23698 | 6.218e-10 | 0 | 0 | 0 | 0 | 0 | 1 | -90 | 90 | -0.024832 | -0.0062284 | 0.024835 | 0.0062299
13 | 14 | 0.31863 | 0.20392 | 5.3506e-10 | 0 | 0 | 0 | 0 | 0 | 1 | -90 | 90 | -0.02815 | -0.0070607 | 0.028153 | 0.0070624
14 | 15 | 0.6893 | 0.44115 | 1.1575e-09 | 0 | 0 | 0 | 0 | 0 | 1 | -90 | 90 | -0.030713 | -0.007704 | 0.03072 | 0.0077084
74 | 63 | 1.6224 | 1.0383 | 2.7245e-09 | 0 | 0 | 0 | 0 | 0 | 1 | -90 | 90 | -0.0081531 | -0.0020434 | 0.0081542 | 0.0020438
63 | 61 | 2.0945 | 1.3404 | 3.5172e-09 | 0 | 0 | 0 | 0 | 0 | 1 | -90 | 90 | -0.0081542 | -0.0020438 | 0.0081557 | 0.0020445
18 | 37 | 1.136 | 0.72703 | 1.9076e-09 | 0 | 0 | 0 | 0 | 0 | 1 | -90 | 90 | 0.011004 | 0.0027582 | -0.011002 | -0.0027574
18 | 17 | 0.74172 | 0.4747 | 1.2455e-09 | 0 | 0 | 0 | 0 | 0 | 1 | -90 | 90 | -0.011004 | -0.0027582 | 0.011005 | 0.0027587
17 | 16 | 0.97632 | 0.62485 | 1.6395e-09 | 0 | 0 | 0 | 0 | 0 | 1 | -90 | 90 | 0.0060038 | 0.0015047 | -0.0060034 | -0.0015046
17 | 19 | 0.48203 | 0.3085 | 8.0946e-10 | 0 | 0 | 0 | 0 | 0 | 1 | -90 | 90 | -0.017009 | -0.0042634 | 0.01701 | 0.0042643
15 | 19 | 2.1604 | 1.3827 | 3.6279e-09 | 0 | 0 | 0 | 0 | 0 | 1 | -90 | 90 | -0.033279 | -0.0083497 | 0.033305 | 0.0083659
19 | 22 | 0.51898 | 0.33215 | 8.7151e-10 | 0 | 0 | 0 | 0 | 0 | 1 | -90 | 90 | -0.050315 | -0.01263 | 0.050329 | 0.012639
22 | 24 | 0.43977 | 0.28145 | 7.3848e-10 | 0 | 0 | 0 | 0 | 0 | 1 | -90 | 90 | 0.0091055 | 0.0022823 | -0.0091051 | -0.0022822
22 | 20 | 1.0785 | 0.69022 | 1.811e-09 | 0 | 0 | 0 | 0 | 0 | 1 | -90 | 90 | -0.059434 | -0.014922 | 0.059475 | 0.014948
41 | 42 | 0.65891 | 0.4217 | 1.1065e-09 | 0 | 0 | 0 | 0 | 0 | 1 | -90 | 90 | 0.0091048 | 0.002282 | -0.0091042 | -0.0022817
41 | 24 | 0.39312 | 0.2516 | 6.6016e-10 | 0 | 0 | 0 | 0 | 0 | 1 | -90 | 90 | -0.0091048 | -0.002282 | 0.0091051 | 0.0022822
20 | 21 | 2.0238 | 1.2952 | 3.3985e-09 | 0 | 0 | 0 | 0 | 0 | 1 | -90 | 90 | -0.062033 | -0.015589 | 0.062117 | 0.015642
21 | 23 | 2.4887 | 1.5928 | 4.1792e-09 | 0 | 0 | 0 | 0 | 0 | 1 | -90 | 90 | -0.06577 | -0.016558 | 0.065886 | 0.016631
23 | 51 | 1.3309 | 0.85175 | 2.2349e-09 | 0 | 0 | 0 | 0 | 0 | 1 | -90 | 90 | -0.13559 | -0.034196 | 0.13586 | 0.034363
23 | 57 | 1.8732 | 1.1989 | 3.1457e-09 | 0 | 0 | 0 | 0 | 0 | 1 | -90 | 90 | 0.069708 | 0.017565 | -0.069611 | -0.017503
51 | 66 | 0.25574 | 0.16367 | 1.7178e-09 | 0 | 0 | 0 | 0 | 0 | 1 | -90 | 90 | -0.42362 | -0.10694 | 0.42411 | 0.10725
51 | 49 | 0.07418 | 0.047475 | 4.9827e-10 | 0 | 0 | 0 | 0 | 0 | 1 | -90 | 90 | 0.28776 | 0.072575 | -0.2877 | -0.072534
57 | 58 | 0.026698 | 0.017087 | 4.4834e-11 | 0 | 0 | 0 | 0 | 0 | 1 | -90 | 90 | 0.065916 | 0.016577 | -0.065915 | -0.016576
49 | 50 | 2.3861 | 1.5271 | 4.0069e-09 | 0 | 0 | 0 | 0 | 0 | 1 | -90 | 90 | 0.03746 | 0.0094019 | -0.037424 | -0.0093795
49 | 47 | 0.23849 | 0.15263 | 1.6019e-09 | 0 | 0 | 0 | 0 | 0 | 1 | -90 | 90 | 0.23511 | 0.059337 | -0.23497 | -0.059247
49 | 46 | 1.4323 | 0.91666 | 2.4052e-09 | 0 | 0 | 0 | 0 | 0 | 1 | -90 | 90 | 0.015132 | 0.0037945 | -0.015129 | -0.0037925
58 | 59 | 2.2081 | 1.4132 | 3.708e-09 | 0 | 0 | 0 | 0 | 0 | 1 | -90 | 90 | 0.058157 | 0.014632 | -0.058077 | -0.014581
44 | 43 | 0.031833 | 0.020373 | 5.3456e-11 | 0 | 0 | 0 | 0 | 0 | 1 | -90 | 90 | -0.005157 | -0.0012925 | 0.005157 | 0.0012925
43 | 45 | 1.9106 | 1.2228 | 3.2083e-09 | 0 | 0 | 0 | 0 | 0 | 1 | -90 | 90 | -0.010145 | -0.0025426 | 0.010147 | 0.0025436
25 | 26 | 1.5572 | 0.99662 | 2.615e-09 | 0 | 0 | 0 | 0 | 0 | 1 | -90 | 90 | 0.0026417 | 0.00066185 | -0.0026416 | -0.00066204
25 | 27 | 1.4738 | 0.94322 | 2.4749e-09 | 0 | 0 | 0 | 0 | 0 | 1 | -90 | 90 | -0.014929 | -0.0037413 | 0.014932 | 0.0037433
27 | 30 | 0.28828 | 0.1845 | 4.841e-10 | 0 | 0 | 0 | 0 | 0 | 1 | -90 | 90 | -0.026184 | -0.0065635 | 0.026186 | 0.0065648
27 | 31 | 0.84358 | 0.53989 | 1.4166e-09 | 0 | 0 | 0 | 0 | 0 | 1 | -90 | 90 | 0.011251 | 0.0028202 | -0.01125 | -0.0028196
30 | 72 | 0.96142 | 0.61531 | 1.6145e-09 | 0 | 0 | 0 | 0 | 0 | 1 | -90 | 90 | -0.026186 | -0.0065648 | 0.026193 | 0.0065692
29 | 55 | 0.082051 | 0.052512 | 5.5114e-10 | 0 | 0 | 0 | 0 | 0 | 1 | -90 | 90 | 0.17184 | 0.043252 | -0.17181 | -0.043235
29 | 48 | 0.26598 | 0.17023 | 1.7866e-09 | 0 | 0 | 0 | 0 | 0 | 1 | -90 | 90 | -0.22268 | -0.056025 | 0.22282 | 0.056116
29 | 54 | 3.001 | 1.9207 | 5.0395e-09 | 0 | 0 | 0 | 0 | 0 | 1 | -90 | 90 | 0.050841 | 0.012774 | -0.050758 | -0.012721
55 | 67 | 0.185 | 0.1184 | 6.2133e-10 | 0 | 0 | 0 | 0 | 0 | 1 | -90 | 90 | 0.17181 | 0.043235 | -0.17175 | -0.043198
48 | 47 | 0.38768 | 0.24811 | 2.6041e-09 | 0 | 0 | 0 | 0 | 0 | 1 | -90 | 90 | -0.23231 | -0.058494 | 0.23253 | 0.058637
72 | 67 | 1.4092 | 0.90189 | 2.3664e-09 | 0 | 0 | 0 | 0 | 0 | 1 | -90 | 90 | -0.058767 | -0.014733 | 0.058819 | 0.014766
67 | 65 | 1.2782 | 0.81803 | 2.1464e-09 | 0 | 0 | 0 | 0 | 0 | 1 | -90 | 90 | 0.11293 | 0.028431 | -0.11276 | -0.02832
32 | 33 | 1.4205 | 0.90914 | 2.3855e-09 | 0 | 0 | 0 | 0 | 0 | 1 | -90 | 90 | 0.0089398 | 0.0022408 | -0.0089386 | -0.0022402
32 | 34 | 1.0687 | 0.68399 | 1.7947e-09 | 0 | 0 | 0 | 0 | 0 | 1 | -90 | 90 | -0.01952 | -0.0048924 | 0.019524 | 0.004895
34 | 36 | 1.5965 | 1.0218 | 2.681e-09 | 0 | 0 | 0 | 0 | 0 | 1 | -90 | 90 | -0.025687 | -0.0064397 | 0.025699 | 0.0064467
36 | 64 | 0.25024 | 0.16015 | 4.2022e-10 | 0 | 0 | 0 | 0 | 0 | 1 | -90 | 90 | -0.05344 | -0.013399 | 0.053448 | 0.013404
64 | 65 | 1.712 | 1.0957 | 2.8749e-09 | 0 | 0 | 0 | 0 | 0 | 1 | -90 | 90 | -0.084593 | -0.02121 | 0.084726 | 0.021294
56 | 60 | 0.31833 | 0.20373 | 5.3457e-10 | 0 | 0 | 0 | 0 | 0 | 1 | -90 | 90 | -0.0057621 | -0.0014441 | 0.0057622 | 0.0014441
60 | 61 | 1.066 | 0.68225 | 1.7901e-09 | 0 | 0 | 0 | 0 | 0 | 1 | -90 | 90 | -0.013963 | -0.0034995 | 0.013965 | 0.0035007
53 | 52 | 0.3479 | 0.22266 | 5.8422e-10 | 0 | 0 | 0 | 0 | 0 | 1 | -90 | 90 | -0.0017748 | -0.0004448 | 0.0017748 | 0.00044475
52 | 50 | 0.26911 | 0.17223 | 4.5191e-10 | 0 | 0 | 0 | 0 | 0 | 1 | -90 | 90 | -0.012122 | -0.0030379 | 0.012122 | 0.0030382
45 | 46 | 0.68515 | 0.43849 | 1.1505e-09 | 0 | 0 | 0 | 0 | 0 | 1 | -90 | 90 | -0.012506 | -0.0031347 | 0.012507 | 0.0031354
61 | 62 | 1.3057 | 0.83567 | 2.1927e-09 | 0 | 0 | 0 | 0 | 0 | 1 | -90 | 90 | -0.022121 | -0.0055452 | 0.022128 | 0.0055494
59 | 71 | 0.47183 | 0.30197 | 7.9233e-10 | 0 | 0 | 0 | 0 | 0 | 1 | -90 | 90 | 0.055556 | 0.013949 | -0.05554 | -0.013939
71 | 70 | 1.0294 | 0.65884 | 1.7287e-09 | 0 | 0 | 0 | 0 | 0 | 1 | -90 | 90 | 0.036651 | 0.0092049 | -0.036636 | -0.0091955
70 | 69 | 1.1434 | 0.73179 | 1.9201e-09 | 0 | 0 | 0 | 0 | 0 | 1 | -90 | 90 | 0.034876 | 0.0087545 | -0.034861 | -0.0087451
62 | 68 | 1.4203 | 0.909 | 2.3851e-09 | 0 | 0 | 0 | 0 | 0 | 1 | -90 | 90 | -0.025342 | -0.006355 | 0.025352 | 0.0063611
68 | 69 | 0.26463 | 0.16936 | 4.4438e-10 | 0 | 0 | 0 | 0 | 0 | 1 | -90 | 90 | -0.027665 | -0.0069408 | 0.027667 | 0.0069421