## bus_data
BUS_I | BUS_TYPE | Pd | Qd | Gs | Bs | area | Vm | Va | baseKV | zone | Vmax | Vmin
1 | 1 | 0.0029908 | 0.00074957 | 0 | 0 | 1 | 0.98243 | -0.33605 | 0.4 | 1 | 1.1 | 0.9
2 | 1 | 0 | 0 | 0 | 0 | 1 | 0.97932 | -0.39656 | 0.4 | 1 | 1.1 | 0.9
3 | 1 | 0 | 0 | 0 | 0 | 1 | 0.98705 | -0.24701 | 0.4 | 1 | 1.1 | 0.9
4 | 1 | 0.047017 | 0.011784 | 0 | 0 | 1 | 0.97578 | -0.46599 | 0.4 | 1 | 1.1 | 0.9
10 | 1 | 0 | 0 | 0 | 0 | 1 | 0.98785 | -0.23167 | 0.4 | 1 | 1.1 | 0.9
7 | 1 | 0 | 0 | 0 | 0 | 1 | 0.97387 | -0.50341 | 0.4 | 1 | 1.1 | 0.9
6 | 1 | 0 | 0 | 0 | 0 | 1 | 0.97176 | -0.54508 | 0.4 | 1 | 1.1 | 0.9
44 | 1 | 0.035998 | 0.009022 | 0 | 0 | 1 | 0.97078 | -0.56444 | 0.4 | 1 | 1.1 | 0.9
8 | 1 | 0 | 0 | 0 | 0 | 1 | 0.98406 | -0.30536 | 0.4 | 1 | 1.1 | 0.9
46 | 1 | 0.040333 | 0.010108 | 0 | 0 | 1 | 0.98329 | -0.32042 | 0.4 | 1 | 1.1 | 0.9
9 | 1 | 0 | 0 | 0 | 0 | 1 | 0.99227 | -0.14681 | 0.4 | 1 | 1.1 | 0.9
17 | 1 | 0 | 0 | 0 | 0 | 1 | 0.99784 | -0.041034 | 0.4 | 1 | 1.1 | 0.9
45 | 1 | 0.055841 | 0.013995 | 0 | 0 | 1 | 0.98952 | -0.19967 | 0.4 | 1 | 1.1 | 0.9
13 | 3 | 0 | 0 | 0 | 0 | 1 | 1 | 0 | 0.4 | 1 | 1.1 | 0.9
48 | 1 | 0.0049956 | 0.001252 | 0 | 0 | 1 | 0.99728 | -0.051291 | 0.4 | 1 | 1.1 | 0.9
14 | 1 | 0 | 0 | 0 | 0 | 1 | 0.9947 | -0.10002 | 0.4 | 1 | 1.1 | 0.9
28 | 1 | 0 | 0 | 0 | 0 | 1 | 0.98782 | -0.23162 | 0.4 | 1 | 1.1 | 0.9
15 | 1 | 0 | 0 | 0 | 0 | 1 | 0.97984 | -0.38621 | 0.4 | 1 | 1.1 | 0.9
20 | 1 | 0 | 0 | 0 | 0 | 1 | 0.97546 | -0.47196 | 0.4 | 1 | 1.1 | 0.9
16 | 1 | 0 | 0 | 0 | 0 | 1 | 0.97894 | -0.40384 | 0.4 | 1 | 1.1 | 0.9
49 | 1 | 0.040646 | 0.010187 | 0 | 0 | 1 | 0.98152 | -0.35349 | 0.4 | 1 | 1.1 | 0.9
24 | 1 | 0 | 0 | 0 | 0 | 1 | 0.97888 | -0.4051 | 0.4 | 1 | 1.1 | 0.9
56 | 1 | 0.022819 | 0.0057189 | 0 | 0 | 1 | 0.97817 | -0.41915 | 0.4 | 1 | 1.1 | 0.9
47 | 1 | 0.098811 | 0.024764 | 0 | 0 | 1 | 0.99367 | -0.12131 | 0.4 | 1 | 1.1 | 0.9
18 | 1 | 0 | 0 | 0 | 0 | 1 | 0.97359 | -0.5091 | 0.4 | 1 | 1.1 | 0.9
23 | 1 | 0 | 0 | 0 | 0 | 1 | 0.97364 | -0.50815 | 0.4 | 1 | 1.1 | 0.9
53 | 1 | 0.0063453 | 0.0015903 | 0 | 0 | 1 | 0.97349 | -0.51102 | 0.4 | 1 | 1.1 | 0.9
19 | 1 | 0 | 0 | 0 | 0 | 1 | 0.97418 | -0.49737 | 0.4 | 1 | 1.1 | 0.9
31 | 1 | 0.011438 | 0.0028667 | 0 | 0 | 1 | 0.97454 | -0.49031 | 0.4 | 1 | 1.1 | 0.9
55 | 1 | 0.08389 | 0.021025 | 0 | 0 | 1 | 0.97334 | -0.5138 | 0.4 | 1 | 1.1 | 0.9
22 | 1 | 0 | 0 | 0 | 0 | 1 | 0.97887 | -0.4053 | 0.4 | 1 | 1.1 | 0.9
57 | 1 | 0.00092437 | 0.00023167 | 0 | 0 | 1 | 0.97885 | -0.40575 | 0.4 | 1 | 1.1 | 0.9
51 | 1 | 0.0044529 | 0.001116 | 0 | 0 | 1 | 0.97346 | -0.51169 | 0.4 | 1 | 1.1 | 0.9
30 | 1 | 0.00061276 | 0.00015357 | 0 | 0 | 1 | 0.97887 | -0.40536 | 0.4 | 1 | 1.1 | 0.9
25 | 1 | 0 | 0 | 0 | 0 | 1 | 0.98498 | -0.28644 | 0.4 | 1 | 1.1 | 0.9
39 | 1 | 0 | 0 | 0 | 0 | 1 | 0.98487 | -0.28855 | 0.4 | 1 | 1.1 | 0.9
41 | 1 | 0 | 0 | 0 | 0 | 1 | 0.98356 | -0.31391 | 0.4 | 1 | 1.1 | 0.9
54 | 1 | 0.064964 | 0.016282 | 0 | 0 | 1 | 0.98613 | -0.26431 | 0.4 | 1 | 1.1 | 0.9
27 | 1 | 0 | 0 | 0 | 0 | 1 | 0.97616 | -0.45841 | 0.4 | 1 | 1.1 | 0.9
32 | 1 | 0 | 0 | 0 | 0 | 1 | 0.97599 | -0.46182 | 0.4 | 1 | 1.1 | 0.9
35 | 1 | 0.0093486 | 0.002343 | 0 | 0 | 1 | 0.9779 | -0.42438 | 0.4 | 1 | 1.1 | 0.9
29 | 1 | 0 | 0 | 0 | 0 | 1 | 0.98312 | -0.32238 | 0.4 | 1 | 1.1 | 0.9
52 | 1 | 0.0042798 | 0.0010726 | 0 | 0 | 1 | 0.97344 | -0.51203 | 0.4 | 1 | 1.1 | 0.9
50 | 1 | 0.004403 | 0.0011035 | 0 | 0 | 1 | 0.97342 | -0.51252 | 0.4 | 1 | 1.1 | 0.9
38 | 1 | 0.0055262 | 0.001385 | 0 | 0 | 1 | 0.98485 | -0.28906 | 0.4 | 1 | 1.1 | 0.9
40 | 1 | 0.0019546 | 0.00048986 | 0 | 0 | 1 | 0.98166 | -0.35083 | 0.4 | 1 | 1.1 | 0.9
33 | 1 | 0.01369 | 0.0034311 | 0 | 0 | 1 | 0.97578 | -0.46593 | 0.4 | 1 | 1.1 | 0.9
34 | 1 | 0.0069279 | 0.0017363 | 0 | 0 | 1 | 0.97808 | -0.42077 | 0.4 | 1 | 1.1 | 0.9
36 | 1 | 0.00943 | 0.0023634 | 0 | 0 | 1 | 0.97853 | -0.41201 | 0.4 | 1 | 1.1 | 0.9
37 | 1 | 0.0019546 | 0.00048986 | 0 | 0 | 1 | 0.97964 | -0.39016 | 0.4 | 1 | 1.1 | 0.9
43 | 1 | 0 | 0 | 0 | 0 | 1 | 0.98034 | -0.3765 | 0.4 | 1 | 1.1 | 0.9
42 | 1 | 0 | 0 | 0 | 0 | 1 | 0.98042 | -0.37492 | 0.4 | 1 | 1.1 | 0.9

## generator_data
GEN_BUS | PG | QG | QMAX | QMIN | VG | MBASE | GEN_STATUS | PMAX | PMIN
13 | 0.58934 | 0.15147 | 10 | -10 | 1 | 100 | 1 | 10 | 0

## branch_data
F_BUS | T_BUS | BR_R | BR_X | BR_B | RATE_A | RATE_B | RATE_C | TAP | SHIFT | BR_STATUS | ANGMIN | ANGMAX | P_in | Q_in | P_out | Q_out
1 | 2 | 3.1431 | 2.0116 | 5.2781e-09 | 0 | 0 | 0 | 0 | 0 | 1 | -90 | 90 | 0.083705 | 0.021244 | -0.083462 | -0.021089
1 | 3 | 4.4994 | 2.8796 | 7.5557e-09 | 0 | 0 | 0 | 0 | 0 | 1 | -90 | 90 | -0.086696 | -0.021993 | 0.087068 | 0.022231
2 | 4 | 3.5821 | 2.2926 | 6.0153e-09 | 0 | 0 | 0 | 0 | 0 | 1 | -90 | 90 | 0.083462 | 0.021089 | -0.083185 | -0.020912
3 | 10 | 0.77929 | 0.49875 | 1.3086e-09 | 0 | 0 | 0 | 0 | 0 | 1 | -90 | 90 | -0.087068 | -0.022231 | 0.087133 | 0.022273
4 | 7 | 4.428 | 2.8339 | 7.4359e-09 | 0 | 0 | 0 | 0 | 0 | 1 | -90 | 90 | 0.036168 | 0.0091288 | -0.036103 | -0.0090881
10 | 45 | 1.1098 | 0.7103 | 5.5912e-09 | 0 | 0 | 0 | 0 | 0 | 1 | -90 | 90 | -0.12764 | -0.032489 | 0.12783 | 0.032615
10 | 8 | 7.9601 | 5.0945 | 1.3367e-08 | 0 | 0 | 0 | 0 | 0 | 1 | -90 | 90 | 0.040505 | 0.010217 | -0.040362 | -0.010127
7 | 6 | 4.9101 | 3.1425 | 8.2455e-09 | 0 | 0 | 0 | 0 | 0 | 1 | -90 | 90 | 0.036103 | 0.0090881 | -0.036032 | -0.0090429
6 | 44 | 2.2738 | 1.4553 | 3.8184e-09 | 0 | 0 | 0 | 0 | 0 | 1 | -90 | 90 | 0.036032 | 0.0090429 | -0.035998 | -0.009022
8 | 46 | 1.6201 | 1.0368 | 2.7205e-09 | 0 | 0 | 0 | 0 | 0 | 1 | -90 | 90 | 0.040362 | 0.010127 | -0.040333 | -0.010108
9 | 17 | 2.5767 | 1.6491 | 1.2981e-08 | 0 | 0 | 0 | 0 | 0 | 1 | -90 | 90 | -0.18414 | -0.046909 | 0.18509 | 0.047512
9 | 45 | 1.2767 | 0.81709 | 6.4318e-09 | 0 | 0 | 0 | 0 | 0 | 1 | -90 | 90 | 0.18414 | 0.046909 | -0.18368 | -0.04661
17 | 47 | 3.6108 | 2.3109 | 6.0636e-09 | 0 | 0 | 0 | 0 | 0 | 1 | -90 | 90 | 0.099191 | 0.025007 | -0.098811 | -0.024764
17 | 13 | 0.6531 | 0.41798 | 3.2902e-09 | 0 | 0 | 0 | 0 | 0 | 1 | -90 | 90 | -0.28428 | -0.072519 | 0.28484 | 0.07288
13 | 48 | 0.76777 | 0.49137 | 3.8679e-09 | 0 | 0 | 0 | 0 | 0 | 1 | -90 | 90 | 0.30449 | 0.078595 | -0.30373 | -0.078109
48 | 14 | 0.73789 | 0.47225 | 3.7174e-09 | 0 | 0 | 0 | 0 | 0 | 1 | -90 | 90 | 0.29874 | 0.076857 | -0.29803 | -0.076406
14 | 28 | 1.9739 | 1.2633 | 9.944e-09 | 0 | 0 | 0 | 0 | 0 | 1 | -90 | 90 | 0.29803 | 0.076406 | -0.29614 | -0.075198
28 | 54 | 0.48614 | 0.31113 | 2.4491e-09 | 0 | 0 | 0 | 0 | 0 | 1 | -90 | 90 | 0.29614 | 0.075198 | -0.29568 | -0.0749
15 | 20 | 4.3786 | 2.8023 | 1.4706e-08 | 0 | 0 | 0 | 0 | 0 | 1 | -90 | 90 | 0.084403 | 0.021352 | -0.084058 | -0.021132
15 | 16 | 3.1113 | 1.9913 | 5.2248e-09 | 0 | 0 | 0 | 0 | 0 | 1 | -90 | 90 | 0.024393 | 0.0061257 | -0.024373 | -0.0061131
15 | 49 | 1.3031 | 0.834 | 6.5649e-09 | 0 | 0 | 0 | 0 | 0 | 1 | -90 | 90 | -0.1088 | -0.027477 | 0.10897 | 0.027586
20 | 55 | 2.1227 | 1.3585 | 3.5646e-09 | 0 | 0 | 0 | 0 | 0 | 1 | -90 | 90 | 0.084058 | 0.021132 | -0.08389 | -0.021025
16 | 24 | 3.508 | 2.2451 | 5.8909e-09 | 0 | 0 | 0 | 0 | 0 | 1 | -90 | 90 | 0.0015373 | 0.00038398 | -0.0015372 | -0.00038449
16 | 56 | 2.8787 | 1.8424 | 4.8342e-09 | 0 | 0 | 0 | 0 | 0 | 1 | -90 | 90 | 0.022835 | 0.0057291 | -0.022819 | -0.0057189
49 | 29 | 0.90369 | 0.57836 | 4.5526e-09 | 0 | 0 | 0 | 0 | 0 | 1 | -90 | 90 | -0.14961 | -0.037773 | 0.14984 | 0.037915
24 | 30 | 1.826 | 1.1687 | 3.0664e-09 | 0 | 0 | 0 | 0 | 0 | 1 | -90 | 90 | 0.00061277 | 0.00015328 | -0.00061276 | -0.00015357
24 | 22 | 0.91586 | 0.58615 | 1.538e-09 | 0 | 0 | 0 | 0 | 0 | 1 | -90 | 90 | 0.0009244 | 0.0002312 | -0.00092439 | -0.00023135
18 | 23 | 0.38055 | 0.24355 | 6.3904e-10 | 0 | 0 | 0 | 0 | 0 | 1 | -90 | 90 | -0.010626 | -0.0026634 | 0.010627 | 0.0026636
18 | 53 | 0.76795 | 0.49149 | 1.2896e-09 | 0 | 0 | 0 | 0 | 0 | 1 | -90 | 90 | 0.010626 | 0.0026634 | -0.010625 | -0.0026629
23 | 51 | 1.6974 | 1.0864 | 2.8504e-09 | 0 | 0 | 0 | 0 | 0 | 1 | -90 | 90 | 0.0088576 | 0.0022202 | -0.0088561 | -0.0022195
23 | 19 | 2.3512 | 1.5048 | 3.9484e-09 | 0 | 0 | 0 | 0 | 0 | 1 | -90 | 90 | -0.019484 | -0.0048838 | 0.019494 | 0.0048898
53 | 52 | 1.0016 | 0.64105 | 1.682e-09 | 0 | 0 | 0 | 0 | 0 | 1 | -90 | 90 | 0.00428 | 0.0010726 | -0.0042798 | -0.0010726
19 | 31 | 1.5418 | 0.98674 | 2.5891e-09 | 0 | 0 | 0 | 0 | 0 | 1 | -90 | 90 | -0.019494 | -0.0048898 | 0.019501 | 0.0048938
31 | 32 | 3.9282 | 2.5141 | 6.5965e-09 | 0 | 0 | 0 | 0 | 0 | 1 | -90 | 90 | -0.030939 | -0.0077604 | 0.030981 | 0.0077867
22 | 57 | 2.0968 | 1.3419 | 3.5211e-09 | 0 | 0 | 0 | 0 | 0 | 1 | -90 | 90 | 0.00092439 | 0.00023135 | -0.00092437 | -0.00023167
51 | 50 | 0.80156 | 0.513 | 1.346e-09 | 0 | 0 | 0 | 0 | 0 | 1 | -90 | 90 | 0.0044032 | 0.0011035 | -0.004403 | -0.0011035
25 | 39 | 1.6659 | 1.0662 | 2.7976e-09 | 0 | 0 | 0 | 0 | 0 | 1 | -90 | 90 | 0.0055269 | 0.0013851 | -0.0055264 | -0.001385
25 | 41 | 0.53461 | 0.34215 | 2.6933e-09 | 0 | 0 | 0 | 0 | 0 | 1 | -90 | 90 | 0.22494 | 0.057077 | -0.22464 | -0.056887
25 | 54 | 0.42126 | 0.26961 | 2.1222e-09 | 0 | 0 | 0 | 0 | 0 | 1 | -90 | 90 | -0.23047 | -0.058462 | 0.23071 | 0.058619
39 | 38 | 0.39824 | 0.25487 | 6.6875e-10 | 0 | 0 | 0 | 0 | 0 | 1 | -90 | 90 | 0.0055264 | 0.001385 | -0.0055262 | -0.001385
41 | 40 | 2.1523 | 1.3775 | 3.6144e-09 | 0 | 0 | 0 | 0 | 0 | 1 | -90 | 90 | 0.074747 | 0.018933 | -0.074615 | -0.018849
41 | 29 | 0.24659 | 0.15782 | 1.2423e-09 | 0 | 0 | 0 | 0 | 0 | 1 | -90 | 90 | 0.1499 | 0.037954 | -0.14984 | -0.037915
27 | 32 | 0.32688 | 0.2092 | 5.4891e-10 | 0 | 0 | 0 | 0 | 0 | 1 | -90 | 90 | 0.044681 | 0.011224 | -0.044674 | -0.011219
27 | 35 | 3.2632 | 2.0884 | 5.4798e-09 | 0 | 0 | 0 | 0 | 0 | 1 | -90 | 90 | -0.044681 | -0.011224 | 0.044754 | 0.01127
32 | 33 | 1.2822 | 0.8206 | 2.1531e-09 | 0 | 0 | 0 | 0 | 0 | 1 | -90 | 90 | 0.013693 | 0.0034326 | -0.01369 | -0.0034311
35 | 34 | 0.28704 | 0.1837 | 4.8201e-10 | 0 | 0 | 0 | 0 | 0 | 1 | -90 | 90 | -0.054103 | -0.013613 | 0.054112 | 0.013619
40 | 42 | 1.4381 | 0.92038 | 2.4149e-09 | 0 | 0 | 0 | 0 | 0 | 1 | -90 | 90 | 0.072661 | 0.018359 | -0.072577 | -0.018305
34 | 36 | 0.6171 | 0.39495 | 1.0363e-09 | 0 | 0 | 0 | 0 | 0 | 1 | -90 | 90 | -0.06104 | -0.015355 | 0.061066 | 0.015371
36 | 37 | 1.3346 | 0.85415 | 2.2412e-09 | 0 | 0 | 0 | 0 | 0 | 1 | -90 | 90 | -0.070496 | -0.017735 | 0.070569 | 0.017782
37 | 43 | 0.81358 | 0.52069 | 1.3662e-09 | 0 | 0 | 0 | 0 | 0 | 1 | -90 | 90 | -0.072524 | -0.018272 | 0.072571 | 0.018302
43 | 42 | 0.094375 | 0.0604 | 1.5848e-10 | 0 | 0 | 0 | 0 | 0 | 1 | -90 | 90 | -0.072571 | -0.018302 | 0.072577 | 0.018305