## bus_data
BUS_I | BUS_TYPE | Pd | Qd | Gs | Bs | area | Vm | Va | baseKV | zone | Vmax | Vmin
1 | 1 | 0.0051378 | 0.0012877 | 0 | 0 | 1 | 0.98348 | -0.31815 | 0.4 | 1 | 1.1 | 0.9
2 | 1 | 0.0053557 | 0.0013423 | 0 | 0 | 1 | 0.98355 | -0.31678 | 0.4 | 1 | 1.1 | 0.9
4 | 1 | 0 | 0 | 0 | 0 | 1 | 0.98457 | -0.29675 | 0.4 | 1 | 1.1 | 0.9
6 | 1 | 0 | 0 | 0 | 0 | 1 | 0.98195 | -0.34785 | 0.4 | 1 | 1.1 | 0.9
8 | 1 | 0 | 0 | 0 | 0 | 1 | 0.98732 | -0.24344 | 0.4 | 1 | 1.1 | 0.9
5 | 1 | 0 | 0 | 0 | 0 | 1 | 0.9936 | -0.12303 | 0.4 | 1 | 1.1 | 0.9
68 | 1 | 0.0064661 | 0.0016206 | 0 | 0 | 1 | 0.99366 | -0.12191 | 0.4 | 1 | 1.1 | 0.9
66 | 1 | 0.0048158 | 0.001207 | 0 | 0 | 1 | 0.9935 | -0.12498 | 0.4 | 1 | 1.1 | 0.9
28 | 1 | 0.016409 | 0.0041124 | 0 | 0 | 1 | 0.98171 | -0.3526 | 0.4 | 1 | 1.1 | 0.9
7 | 1 | 0 | 0 | 0 | 0 | 1 | 0.98145 | -0.35763 | 0.4 | 1 | 1.1 | 0.9
27 | 1 | 0.016852 | 0.0042236 | 0 | 0 | 1 | 0.98126 | -0.36145 | 0.4 | 1 | 1.1 | 0.9
39 | 1 | 0.028409 | 0.0071199 | 0 | 0 | 1 | 0.9885 | -0.22059 | 0.4 | 1 | 1.1 | 0.9
9 | 1 | 0 | 0 | 0 | 0 | 1 | 0.99762 | -0.045609 | 0.4 | 1 | 1.1 | 0.9
56 | 1 | 0 | 0 | 0 | 0 | 1 | 0.99822 | -0.033982 | 0.4 | 1 | 1.1 | 0.9
62 | 1 | 0 | 0 | 0 | 0 | 1 | 0.99743 | -0.04918 | 0.4 | 1 | 1.1 | 0.9
10 | 1 | 0 | 0 | 0 | 0 | 1 | 0.99272 | -0.13989 | 0.4 | 1 | 1.1 | 0.9
17 | 1 | 0 | 0 | 0 | 0 | 1 | 0.99261 | -0.14215 | 0.4 | 1 | 1.1 | 0.9
18 | 1 | 0 | 0 | 0 | 0 | 1 | 0.99274 | -0.13945 | 0.4 | 1 | 1.1 | 0.9
71 | 1 | 0.0013356 | 0.00033474 | 0 | 0 | 1 | 0.99265 | -0.14133 | 0.4 | 1 | 1.1 | 0.9
13 | 1 | 0 | 0 | 0 | 0 | 1 | 0.99132 | -0.16624 | 0.4 | 1 | 1.1 | 0.9
15 | 1 | 0 | 0 | 0 | 0 | 1 | 0.99207 | -0.15172 | 0.4 | 1 | 1.1 | 0.9
46 | 1 | 0.0032582 | 0.00081659 | 0 | 0 | 1 | 0.99054 | -0.18127 | 0.4 | 1 | 1.1 | 0.9
14 | 1 | 0 | 0 | 0 | 0 | 1 | 0.98887 | -0.21426 | 0.4 | 1 | 1.1 | 0.9
23 | 1 | 0 | 0 | 0 | 0 | 1 | 0.98899 | -0.21196 | 0.4 | 1 | 1.1 | 0.9
25 | 1 | 0 | 0 | 0 | 0 | 1 | 0.98831 | -0.22529 | 0.4 | 1 | 1.1 | 0.9
31 | 1 | 0.020131 | 0.0050453 | 0 | 0 | 1 | 0.99023 | -0.18716 | 0.4 | 1 | 1.1 | 0.9
29 | 1 | 0.01598 | 0.0040049 | 0 | 0 | 1 | 0.99278 | -0.13803 | 0.4 | 1 | 1.1 | 0.9
50 | 1 | 0.0071912 | 0.0018023 | 0 | 0 | 1 | 0.99255 | -0.14328 | 0.4 | 1 | 1.1 | 0.9
24 | 1 | 0 | 0 | 0 | 0 | 1 | 0.99363 | -0.12229 | 0.4 | 1 | 1.1 | 0.9
45 | 1 | 0.0067846 | 0.0017004 | 0 | 0 | 1 | 0.99223 | -0.14932 | 0.4 | 1 | 1.1 | 0.9
21 | 1 | 0 | 0 | 0 | 0 | 1 | 0.99012 | -0.18997 | 0.4 | 1 | 1.1 | 0.9
55 | 1 | 0 | 0 | 0 | 0 | 1 | 0.99139 | -0.16549 | 0.4 | 1 | 1.1 | 0.9
65 | 1 | 0.026989 | 0.006764 | 0 | 0 | 1 | 0.9893 | -0.20606 | 0.4 | 1 | 1.1 | 0.9
22 | 1 | 0 | 0 | 0 | 0 | 1 | 0.99595 | -0.077545 | 0.4 | 1 | 1.1 | 0.9
57 | 1 | 0.015794 | 0.0039584 | 0 | 0 | 1 | 0.99485 | -0.09882 | 0.4 | 1 | 1.1 | 0.9
53 | 1 | 0.015243 | 0.0038203 | 0 | 0 | 1 | 0.99344 | -0.12594 | 0.4 | 1 | 1.1 | 0.9
32 | 1 | 0.010819 | 0.0027114 | 0 | 0 | 1 | 0.9941 | -0.11316 | 0.4 | 1 | 1.1 | 0.9
37 | 1 | 0.0025649 | 0.00064283 | 0 | 0 | 1 | 0.98769 | -0.23722 | 0.4 | 1 | 1.1 | 0.9
26 | 1 | 0 | 0 | 0 | 0 | 1 | 0.99532 | -0.08973 | 0.4 | 1 | 1.1 | 0.9
60 | 1 | 0 | 0 | 0 | 0 | 1 | 0.99405 | -0.11423 | 0.4 | 1 | 1.1 | 0.9
63 | 1 | 0.015648 | 0.0039218 | 0 | 0 | 1 | 0.99677 | -0.061945 | 0.4 | 1 | 1.1 | 0.9
61 | 1 | 0 | 0 | 0 | 0 | 1 | 0.99346 | -0.12564 | 0.4 | 1 | 1.1 | 0.9
40 | 1 | 0 | 0 | 0 | 0 | 1 | 0.98901 | -0.2108 | 0.4 | 1 | 1.1 | 0.9
64 | 3 | 0.015215 | 0.0038133 | 0 | 0 | 1 | 1 | 0 | 0.4 | 1 | 1.1 | 0.9
73 | 1 | 0.019058 | 0.0047763 | 0 | 0 | 1 | 0.99708 | -0.056002 | 0.4 | 1 | 1.1 | 0.9
58 | 1 | 0.034617 | 0.0086758 | 0 | 0 | 1 | 0.99323 | -0.13009 | 0.4 | 1 | 1.1 | 0.9
59 | 1 | 0 | 0 | 0 | 0 | 1 | 0.99347 | -0.12553 | 0.4 | 1 | 1.1 | 0.9
70 | 1 | 0.026587 | 0.0066632 | 0 | 0 | 1 | 0.99069 | -0.17896 | 0.4 | 1 | 1.1 | 0.9
49 | 1 | 0.0050706 | 0.0012708 | 0 | 0 | 1 | 0.99037 | -0.18466 | 0.4 | 1 | 1.1 | 0.9
48 | 1 | 0.0035234 | 0.00088305 | 0 | 0 | 1 | 0.99045 | -0.18309 | 0.4 | 1 | 1.1 | 0.9
47 | 1 | 0.0032169 | 0.00080624 | 0 | 0 | 1 | 0.99048 | -0.18249 | 0.4 | 1 | 1.1 | 0.9
44 | 1 | 0.00046568 | 0.00011671 | 0 | 0 | 1 | 0.99217 | -0.15067 | 0.4 | 1 | 1.1 | 0.9
42 | 1 | 0.0010036 | 0.00025153 | 0 | 0 | 1 | 0.99217 | -0.1506 | 0.4 | 1 | 1.1 | 0.9
30 | 1 | 0 | 0 | 0 | 0 | 1 | 0.99493 | -0.096741 | 0.4 | 1 | 1.1 | 0.9
38 | 1 | 0.00061549 | 0.00015426 | 0 | 0 | 1 | 0.98762 | -0.2387 | 0.4 | 1 | 1.1 | 0.9
36 | 1 | 0.002087 | 0.00052305 | 0 | 0 | 1 | 0.98763 | -0.23839 | 0.4 | 1 | 1.1 | 0.9
51 | 1 | 0.00082852 | 0.00020765 | 0 | 0 | 1 | 0.99253 | -0.1437 | 0.4 | 1 | 1.1 | 0.9
43 | 1 | 0.00085475 | 0.00021422 | 0 | 0 | 1 | 0.99219 | -0.15011 | 0.4 | 1 | 1.1 | 0.9
54 | 1 | 0.026362 | 0.006607 | 0 | 0 | 1 | 0.99238 | -0.14635 | 0.4 | 1 | 1.1 | 0.9
35 | 1 | 0.0038932 | 0.00097572 | 0 | 0 | 1 | 0.98764 | -0.23816 | 0.4 | 1 | 1.1 | 0.9
33 | 1 | 0 | 0 | 0 | 0 | 1 | 0.99558 | -0.084132 | 0.4 | 1 | 1.1 | 0.9
69 | 1 | 0.015908 | 0.0039869 | 0 | 0 | 1 | 0.9988 | -0.02282 | 0.4 | 1 | 1.1 | 0.9
41 | 1 | 0 | 0 | 0 | 0 | 1 | 0.98873 | -0.21619 | 0.4 | 1 | 1.1 | 0.9
72 | 1 | 0.013191 | 0.003306 | 0 | 0 | 1 | 0.98862 | -0.21837 | 0.4 | 1 | 1.1 | 0.9
34 | 1 | 0.0011833 | 0.00029657 | 0 | 0 | 1 | 0.98764 | -0.23832 | 0.4 | 1 | 1.1 | 0.9
67 | 1 | 0.0048039 | 0.001204 | 0 | 0 | 1 | 0.99341 | -0.12661 | 0.4 | 1 | 1.1 | 0.9

## generator_data
GEN_BUS | PG | QG | QMAX | QMIN | VG | MBASE | GEN_STATUS | PMAX | PMIN
64 | 0.40685 | 0.10318 | 10 | -10 | 1 | 100 | 1 | 10 | 0

## branch_data
F_BUS | T_BUS | BR_R | BR_X | BR_B | RATE_A | RATE_B | RATE_C | TAP | SHIFT | BR_STATUS | ANGMIN | ANGMAX | P_in | Q_in | P_out | Q_out
1 | 2 | 1.1546 | 0.73894 | 1.9389e-09 | 0 | 0 | 0 | 0 | 0 | 1 | -90 | 90 | -0.0051378 | -0.0012877 | 0.0051381 | 0.0012877
2 | 4 | 8.2854 | 5.3027 | 1.3913e-08 | 0 | 0 | 0 | 0 | 0 | 1 | -90 | 90 | -0.010494 | -0.00263 | 0.010504 | 0.002635
4 | 6 | 6.6577 | 4.2609 | 1.118e-08 | 0 | 0 | 0 | 0 | 0 | 1 | -90 | 90 | 0.033357 | 0.0083959 | -0.033275 | -0.008345
4 | 8 | 5.3075 | 3.3968 | 8.9128e-09 | 0 | 0 | 0 | 0 | 0 | 1 | -90 | 90 | -0.043861 | -0.011031 | 0.043973 | 0.011102
6 | 28 | 0.6174 | 0.39514 | 1.0368e-09 | 0 | 0 | 0 | 0 | 0 | 1 | -90 | 90 | 0.033275 | 0.008345 | -0.033268 | -0.0083403
8 | 39 | 2.2844 | 1.462 | 3.836e-09 | 0 | 0 | 0 | 0 | 0 | 1 | -90 | 90 | -0.043973 | -0.011102 | 0.044021 | 0.011132
5 | 68 | 0.51529 | 0.32978 | 8.653e-10 | 0 | 0 | 0 | 0 | 0 | 1 | -90 | 90 | -0.009621 | -0.0024113 | 0.0096215 | 0.0024116
5 | 66 | 0.89727 | 0.57425 | 1.5068e-09 | 0 | 0 | 0 | 0 | 0 | 1 | -90 | 90 | 0.009621 | 0.0024113 | -0.0096201 | -0.0024109
68 | 60 | 2.1124 | 1.352 | 3.5473e-09 | 0 | 0 | 0 | 0 | 0 | 1 | -90 | 90 | -0.016088 | -0.0040321 | 0.016093 | 0.0040356
66 | 61 | 0.61196 | 0.39166 | 1.0276e-09 | 0 | 0 | 0 | 0 | 0 | 1 | -90 | 90 | 0.0048042 | 0.001204 | -0.0048041 | -0.001204
28 | 7 | 1.2901 | 0.8257 | 2.1665e-09 | 0 | 0 | 0 | 0 | 0 | 1 | -90 | 90 | 0.016859 | 0.0042278 | -0.016855 | -0.0042254
7 | 27 | 0.97635 | 0.62487 | 1.6396e-09 | 0 | 0 | 0 | 0 | 0 | 1 | -90 | 90 | 0.016855 | 0.0042254 | -0.016852 | -0.0042236
39 | 40 | 0.59385 | 0.38007 | 9.9724e-10 | 0 | 0 | 0 | 0 | 0 | 1 | -90 | 90 | -0.07243 | -0.018252 | 0.072463 | 0.018274
9 | 56 | 2.7231 | 1.7428 | 4.5729e-09 | 0 | 0 | 0 | 0 | 0 | 1 | -90 | 90 | -0.019067 | -0.0047819 | 0.019078 | 0.0047882
9 | 62 | 0.83586 | 0.53495 | 1.4036e-09 | 0 | 0 | 0 | 0 | 0 | 1 | -90 | 90 | 0.019067 | 0.0047819 | -0.019064 | -0.00478
56 | 64 | 0.64415 | 0.41226 | 2.1634e-09 | 0 | 0 | 0 | 0 | 0 | 1 | -90 | 90 | -0.23719 | -0.059891 | 0.23757 | 0.060138
56 | 63 | 1.8794 | 1.2028 | 3.1561e-09 | 0 | 0 | 0 | 0 | 0 | 1 | -90 | 90 | 0.066601 | 0.016787 | -0.066512 | -0.01673
56 | 22 | 1.2888 | 0.82485 | 4.3286e-09 | 0 | 0 | 0 | 0 | 0 | 1 | -90 | 90 | 0.15151 | 0.038316 | -0.15119 | -0.038114
62 | 73 | 1.5956 | 1.0212 | 2.6795e-09 | 0 | 0 | 0 | 0 | 0 | 1 | -90 | 90 | 0.019064 | 0.00478 | -0.019058 | -0.0047763
10 | 17 | 1.2421 | 0.79494 | 2.0858e-09 | 0 | 0 | 0 | 0 | 0 | 1 | -90 | 90 | 0.008021 | 0.0020101 | -0.0080201 | -0.0020097
10 | 18 | 0.20945 | 0.13405 | 3.5173e-10 | 0 | 0 | 0 | 0 | 0 | 1 | -90 | 90 | -0.0093567 | -0.0023441 | 0.0093569 | 0.0023442
10 | 71 | 4.7461 | 3.0375 | 7.97e-09 | 0 | 0 | 0 | 0 | 0 | 1 | -90 | 90 | 0.0013357 | 0.00033402 | -0.0013356 | -0.00033474
17 | 50 | 0.6239 | 0.39929 | 1.0477e-09 | 0 | 0 | 0 | 0 | 0 | 1 | -90 | 90 | 0.0080201 | 0.0020097 | -0.0080197 | -0.0020096
18 | 24 | 4.1063 | 2.628 | 6.8956e-09 | 0 | 0 | 0 | 0 | 0 | 1 | -90 | 90 | -0.01847 | -0.0046285 | 0.018485 | 0.0046375
18 | 45 | 4.7823 | 3.0607 | 8.0308e-09 | 0 | 0 | 0 | 0 | 0 | 1 | -90 | 90 | 0.0091131 | 0.0022843 | -0.0091088 | -0.0022823
13 | 15 | 4.2441 | 2.7162 | 7.127e-09 | 0 | 0 | 0 | 0 | 0 | 1 | -90 | 90 | -0.015081 | -0.0037834 | 0.015092 | 0.0037894
13 | 46 | 4.3909 | 2.8102 | 7.3734e-09 | 0 | 0 | 0 | 0 | 0 | 1 | -90 | 90 | 0.015081 | 0.0037834 | -0.01507 | -0.0037772
15 | 31 | 1.4789 | 0.94651 | 2.4835e-09 | 0 | 0 | 0 | 0 | 0 | 1 | -90 | 90 | 0.10607 | 0.026804 | -0.10589 | -0.026689
15 | 29 | 0.50149 | 0.32095 | 8.4214e-10 | 0 | 0 | 0 | 0 | 0 | 1 | -90 | 90 | -0.12116 | -0.030594 | 0.12124 | 0.030644
46 | 47 | 0.45388 | 0.29048 | 7.6219e-10 | 0 | 0 | 0 | 0 | 0 | 1 | -90 | 90 | 0.011812 | 0.0029606 | -0.011812 | -0.0029602
14 | 23 | 0.97506 | 0.62404 | 1.6374e-09 | 0 | 0 | 0 | 0 | 0 | 1 | -90 | 90 | -0.010356 | -0.0025978 | 0.010357 | 0.0025984
14 | 25 | 4.6688 | 2.988 | 7.8402e-09 | 0 | 0 | 0 | 0 | 0 | 1 | -90 | 90 | 0.010356 | 0.0025978 | -0.01035 | -0.0025951
23 | 65 | 2.4967 | 1.5979 | 4.1926e-09 | 0 | 0 | 0 | 0 | 0 | 1 | -90 | 90 | -0.010357 | -0.0025984 | 0.01036 | 0.0025999
25 | 37 | 5.0476 | 3.2304 | 8.4762e-09 | 0 | 0 | 0 | 0 | 0 | 1 | -90 | 90 | 0.01035 | 0.0025951 | -0.010344 | -0.0025922
31 | 40 | 1.216 | 0.77826 | 2.042e-09 | 0 | 0 | 0 | 0 | 0 | 1 | -90 | 90 | 0.085756 | 0.021644 | -0.085659 | -0.021582
29 | 30 | 1.3386 | 0.8567 | 2.2479e-09 | 0 | 0 | 0 | 0 | 0 | 1 | -90 | 90 | -0.13722 | -0.034649 | 0.13749 | 0.034823
50 | 51 | 2.2175 | 1.4192 | 3.7237e-09 | 0 | 0 | 0 | 0 | 0 | 1 | -90 | 90 | 0.00082854 | 0.00020729 | -0.00082852 | -0.00020765
24 | 32 | 2.1879 | 1.4002 | 3.6741e-09 | 0 | 0 | 0 | 0 | 0 | 1 | -90 | 90 | -0.018485 | -0.0046375 | 0.018493 | 0.0046423
45 | 43 | 1.4985 | 0.95904 | 2.5164e-09 | 0 | 0 | 0 | 0 | 0 | 1 | -90 | 90 | 0.0023242 | 0.00058194 | -0.0023241 | -0.00058213
21 | 55 | 2.8838 | 1.8457 | 4.8427e-09 | 0 | 0 | 0 | 0 | 0 | 1 | -90 | 90 | -0.037377 | -0.0093819 | 0.037421 | 0.0094094
21 | 65 | 1.8928 | 1.2114 | 3.1785e-09 | 0 | 0 | 0 | 0 | 0 | 1 | -90 | 90 | 0.037377 | 0.0093819 | -0.037348 | -0.0093638
55 | 54 | 1.3207 | 0.84528 | 2.2179e-09 | 0 | 0 | 0 | 0 | 0 | 1 | -90 | 90 | -0.064024 | -0.016083 | 0.064083 | 0.01612
55 | 70 | 2.2303 | 1.4274 | 3.7454e-09 | 0 | 0 | 0 | 0 | 0 | 1 | -90 | 90 | 0.026604 | 0.0066738 | -0.026587 | -0.0066632
22 | 57 | 2.0956 | 1.3412 | 3.5191e-09 | 0 | 0 | 0 | 0 | 0 | 1 | -90 | 90 | 0.045172 | 0.011354 | -0.045126 | -0.011325
22 | 53 | 2.0335 | 1.3014 | 3.4148e-09 | 0 | 0 | 0 | 0 | 0 | 1 | -90 | 90 | 0.10602 | 0.026761 | -0.10578 | -0.026604
57 | 32 | 2.1704 | 1.3891 | 3.6448e-09 | 0 | 0 | 0 | 0 | 0 | 1 | -90 | 90 | 0.029332 | 0.0073662 | -0.029312 | -0.0073537
53 | 54 | 0.99889 | 0.63929 | 1.6774e-09 | 0 | 0 | 0 | 0 | 0 | 1 | -90 | 90 | 0.090533 | 0.022784 | -0.090445 | -0.022727
37 | 35 | 0.5273 | 0.33747 | 8.8547e-10 | 0 | 0 | 0 | 0 | 0 | 1 | -90 | 90 | 0.0077794 | 0.0019494 | -0.007779 | -0.0019492
26 | 60 | 2.143 | 1.3715 | 3.5986e-09 | 0 | 0 | 0 | 0 | 0 | 1 | -90 | 90 | 0.050796 | 0.012765 | -0.050737 | -0.012728
26 | 63 | 2.4368 | 1.5595 | 4.092e-09 | 0 | 0 | 0 | 0 | 0 | 1 | -90 | 90 | -0.050796 | -0.012765 | 0.050863 | 0.012808
60 | 59 | 1.445 | 0.9248 | 2.4265e-09 | 0 | 0 | 0 | 0 | 0 | 1 | -90 | 90 | 0.034643 | 0.0086923 | -0.034625 | -0.0086806
61 | 67 | 0.89089 | 0.57017 | 1.496e-09 | 0 | 0 | 0 | 0 | 0 | 1 | -90 | 90 | 0.0048041 | 0.001204 | -0.0048039 | -0.001204
40 | 41 | 1.7909 | 1.1462 | 3.0073e-09 | 0 | 0 | 0 | 0 | 0 | 1 | -90 | 90 | 0.013196 | 0.0033087 | -0.013193 | -0.0033068
64 | 69 | 0.6701 | 0.42886 | 2.2506e-09 | 0 | 0 | 0 | 0 | 0 | 1 | -90 | 90 | 0.15406 | 0.039231 | -0.15389 | -0.039123
58 | 59 | 0.58236 | 0.37271 | 9.7794e-10 | 0 | 0 | 0 | 0 | 0 | 1 | -90 | 90 | -0.034617 | -0.0086759 | 0.034625 | 0.0086806
49 | 48 | 1.3671 | 0.87495 | 2.2957e-09 | 0 | 0 | 0 | 0 | 0 | 1 | -90 | 90 | -0.0050706 | -0.0012708 | 0.005071 | 0.0012708
48 | 47 | 0.30586 | 0.19575 | 5.1362e-10 | 0 | 0 | 0 | 0 | 0 | 1 | -90 | 90 | -0.0085944 | -0.0021539 | 0.0085946 | 0.002154
44 | 42 | 0.66556 | 0.42596 | 1.1177e-09 | 0 | 0 | 0 | 0 | 0 | 1 | -90 | 90 | -0.00046568 | -0.00011671 | 0.00046568 | 0.0001166
42 | 43 | 1.4854 | 0.95064 | 2.4943e-09 | 0 | 0 | 0 | 0 | 0 | 1 | -90 | 90 | -0.0014693 | -0.00036813 | 0.0014693 | 0.00036791
30 | 33 | 0.41 | 0.2624 | 6.885e-10 | 0 | 0 | 0 | 0 | 0 | 1 | -90 | 90 | -0.13749 | -0.034823 | 0.13757 | 0.034876
38 | 36 | 2.2132 | 1.4164 | 3.7165e-09 | 0 | 0 | 0 | 0 | 0 | 1 | -90 | 90 | -0.00061549 | -0.00015426 | 0.0006155 | 0.0001539
36 | 34 | 0.11295 | 0.072286 | 1.8967e-10 | 0 | 0 | 0 | 0 | 0 | 1 | -90 | 90 | -0.0027025 | -0.00067695 | 0.0027025 | 0.00067694
35 | 34 | 0.17654 | 0.11299 | 2.9647e-10 | 0 | 0 | 0 | 0 | 0 | 1 | -90 | 90 | 0.0038858 | 0.0009735 | -0.0038858 | -0.00097351
33 | 69 | 2.0012 | 1.2808 | 3.3606e-09 | 0 | 0 | 0 | 0 | 0 | 1 | -90 | 90 | -0.13757 | -0.034876 | 0.13798 | 0.035136
41 | 72 | 0.72195 | 0.46205 | 1.2124e-09 | 0 | 0 | 0 | 0 | 0 | 1 | -90 | 90 | 0.013193 | 0.0033068 | -0.013191 | -0.003306