## bus_data
BUS_I | BUS_TYPE | Pd | Qd | Gs | Bs | area | Vm | Va | baseKV | zone | Vmax | Vmin
1 | 1 | 0.0033432 | 0.00083789 | 0 | 0 | 1 | 0.97358 | -0.50862 | 0.4 | 1 | 1.1 | 0.9
2 | 1 | 0.002304 | 0.00057743 | 0 | 0 | 1 | 0.9735 | -0.51022 | 0.4 | 1 | 1.1 | 0.9
3 | 1 | 0 | 0 | 0 | 0 | 1 | 0.97367 | -0.50682 | 0.4 | 1 | 1.1 | 0.9
4 | 1 | 0.0019881 | 0.00049827 | 0 | 0 | 1 | 0.97345 | -0.51107 | 0.4 | 1 | 1.1 | 0.9
5 | 1 | 0.0022401 | 0.00056142 | 0 | 0 | 1 | 0.97391 | -0.50211 | 0.4 | 1 | 1.1 | 0.9
6 | 1 | 0 | 0 | 0 | 0 | 1 | 0.97292 | -0.52168 | 0.4 | 1 | 1.1 | 0.9
7 | 1 | 0 | 0 | 0 | 0 | 1 | 0.97342 | -0.51178 | 0.4 | 1 | 1.1 | 0.9
63 | 1 | 0.0018719 | 0.00046913 | 0 | 0 | 1 | 0.97428 | -0.49487 | 0.4 | 1 | 1.1 | 0.9
125 | 1 | 0.0033536 | 0.00084048 | 0 | 0 | 1 | 0.97254 | -0.52904 | 0.4 | 1 | 1.1 | 0.9
120 | 1 | 0.0018567 | 0.00046532 | 0 | 0 | 1 | 0.97339 | -0.5123 | 0.4 | 1 | 1.1 | 0.9
52 | 1 | 0.001793 | 0.00044938 | 0 | 0 | 1 | 0.97327 | -0.51481 | 0.4 | 1 | 1.1 | 0.9
11 | 1 | 0 | 0 | 0 | 0 | 1 | 0.97114 | -0.55667 | 0.4 | 1 | 1.1 | 0.9
118 | 1 | 0 | 0 | 0 | 0 | 1 | 0.97107 | -0.55822 | 0.4 | 1 | 1.1 | 0.9
115 | 1 | 0.0016018 | 0.00040145 | 0 | 0 | 1 | 0.9716 | -0.5476 | 0.4 | 1 | 1.1 | 0.9
12 | 1 | 0 | 0 | 0 | 0 | 1 | 0.97233 | -0.53327 | 0.4 | 1 | 1.1 | 0.9
124 | 1 | 0.0018069 | 0.00045284 | 0 | 0 | 1 | 0.97211 | -0.53754 | 0.4 | 1 | 1.1 | 0.9
64 | 1 | 0 | 0 | 0 | 0 | 1 | 0.97444 | -0.49169 | 0.4 | 1 | 1.1 | 0.9
50 | 1 | 0.0050232 | 0.0012589 | 0 | 0 | 1 | 0.97313 | -0.51747 | 0.4 | 1 | 1.1 | 0.9
22 | 1 | 0 | 0 | 0 | 0 | 1 | 0.97342 | -0.51171 | 0.4 | 1 | 1.1 | 0.9
106 | 1 | 0.0020748 | 0.00052 | 0 | 0 | 1 | 0.97356 | -0.50889 | 0.4 | 1 | 1.1 | 0.9
18 | 1 | 0 | 0 | 0 | 0 | 1 | 0.97318 | -0.51648 | 0.4 | 1 | 1.1 | 0.9
83 | 1 | 0.0020065 | 0.00050288 | 0 | 0 | 1 | 0.97074 | -0.56468 | 0.4 | 1 | 1.1 | 0.9
105 | 1 | 0 | 0 | 0 | 0 | 1 | 0.97988 | -0.38517 | 0.4 | 1 | 1.1 | 0.9
132 | 1 | 0.0013975 | 0.00035025 | 0 | 0 | 1 | 0.97983 | -0.38601 | 0.4 | 1 | 1.1 | 0.9
103 | 1 | 0 | 0 | 0 | 0 | 1 | 0.97991 | -0.38447 | 0.4 | 1 | 1.1 | 0.9
87 | 1 | 0.002092 | 0.0005243 | 0 | 0 | 1 | 0.97656 | -0.45011 | 0.4 | 1 | 1.1 | 0.9
81 | 1 | 0 | 0 | 0 | 0 | 1 | 0.97658 | -0.44968 | 0.4 | 1 | 1.1 | 0.9
104 | 1 | 0 | 0 | 0 | 0 | 1 | 0.98007 | -0.38146 | 0.4 | 1 | 1.1 | 0.9
109 | 1 | 0.0036355 | 0.00091113 | 0 | 0 | 1 | 0.98034 | -0.37609 | 0.4 | 1 | 1.1 | 0.9
116 | 1 | 0.0015772 | 0.00039529 | 0 | 0 | 1 | 0.97171 | -0.54556 | 0.4 | 1 | 1.1 | 0.9
117 | 1 | 0.0018676 | 0.00046806 | 0 | 0 | 1 | 0.97198 | -0.54019 | 0.4 | 1 | 1.1 | 0.9
13 | 1 | 0.012526 | 0.0031394 | 0 | 0 | 1 | 0.98519 | -0.28219 | 0.4 | 1 | 1.1 | 0.9
14 | 1 | 0 | 0 | 0 | 0 | 1 | 0.98635 | -0.25976 | 0.4 | 1 | 1.1 | 0.9
15 | 1 | 0 | 0 | 0 | 0 | 1 | 0.98404 | -0.30441 | 0.4 | 1 | 1.1 | 0.9
16 | 1 | 0 | 0 | 0 | 0 | 1 | 0.98726 | -0.24224 | 0.4 | 1 | 1.1 | 0.9
32 | 1 | 0 | 0 | 0 | 0 | 1 | 0.98366 | -0.31172 | 0.4 | 1 | 1.1 | 0.9
36 | 1 | 0 | 0 | 0 | 0 | 1 | 0.9868 | -0.25111 | 0.4 | 1 | 1.1 | 0.9
34 | 1 | 0.010782 | 0.0027022 | 0 | 0 | 1 | 0.98846 | -0.21923 | 0.4 | 1 | 1.1 | 0.9
17 | 1 | 0 | 0 | 0 | 0 | 1 | 0.98957 | -0.19801 | 0.4 | 1 | 1.1 | 0.9
35 | 1 | 0.0058258 | 0.0014601 | 0 | 0 | 1 | 0.99125 | -0.16574 | 0.4 | 1 | 1.1 | 0.9
66 | 1 | 0 | 0 | 0 | 0 | 1 | 0.97283 | -0.52345 | 0.4 | 1 | 1.1 | 0.9
65 | 1 | 0.0028368 | 0.00071097 | 0 | 0 | 1 | 0.97311 | -0.51794 | 0.4 | 1 | 1.1 | 0.9
20 | 1 | 0 | 0 | 0 | 0 | 1 | 0.99784 | -0.040748 | 0.4 | 1 | 1.1 | 0.9
25 | 1 | 0 | 0 | 0 | 0 | 1 | 0.99589 | -0.077653 | 0.4 | 1 | 1.1 | 0.9
112 | 1 | 0.0094246 | 0.002362 | 0 | 0 | 1 | 0.9981 | -0.035879 | 0.4 | 1 | 1.1 | 0.9
21 | 1 | 0 | 0 | 0 | 0 | 1 | 0.97282 | -0.52365 | 0.4 | 1 | 1.1 | 0.9
131 | 1 | 0.0025203 | 0.00063165 | 0 | 0 | 1 | 0.97276 | -0.5247 | 0.4 | 1 | 1.1 | 0.9
23 | 1 | 0 | 0 | 0 | 0 | 1 | 0.9718 | -0.5438 | 0.4 | 1 | 1.1 | 0.9
108 | 1 | 0.0017606 | 0.00044124 | 0 | 0 | 1 | 0.97178 | -0.54411 | 0.4 | 1 | 1.1 | 0.9
100 | 1 | 0.011546 | 0.0028937 | 0 | 0 | 1 | 0.97183 | -0.54303 | 0.4 | 1 | 1.1 | 0.9
24 | 1 | 0 | 0 | 0 | 0 | 1 | 0.99834 | -0.031842 | 0.4 | 1 | 1.1 | 0.9
114 | 3 | 0.013556 | 0.0033974 | 0 | 0 | 1 | 1 | 0 | 0.4 | 1 | 1.1 | 0.9
123 | 1 | 0.051996 | 0.013032 | 0 | 0 | 1 | 0.9972 | -0.053844 | 0.4 | 1 | 1.1 | 0.9
57 | 1 | 0 | 0 | 0 | 0 | 1 | 0.99486 | -0.097257 | 0.4 | 1 | 1.1 | 0.9
55 | 1 | 0.0096463 | 0.0024176 | 0 | 0 | 1 | 0.99526 | -0.0898 | 0.4 | 1 | 1.1 | 0.9
27 | 1 | 0 | 0 | 0 | 0 | 1 | 0.9932 | -0.12963 | 0.4 | 1 | 1.1 | 0.9
29 | 1 | 0 | 0 | 0 | 0 | 1 | 0.99395 | -0.11505 | 0.4 | 1 | 1.1 | 0.9
69 | 1 | 0.028671 | 0.0071856 | 0 | 0 | 1 | 0.99212 | -0.15039 | 0.4 | 1 | 1.1 | 0.9
28 | 1 | 0 | 0 | 0 | 0 | 1 | 0.99291 | -0.13412 | 0.4 | 1 | 1.1 | 0.9
37 | 1 | 0 | 0 | 0 | 0 | 1 | 0.99209 | -0.14981 | 0.4 | 1 | 1.1 | 0.9
129 | 1 | 0.0031421 | 0.00078748 | 0 | 0 | 1 | 0.99428 | -0.10809 | 0.4 | 1 | 1.1 | 0.9
56 | 1 | 0.0093234 | 0.0023367 | 0 | 0 | 1 | 0.9945 | -0.10453 | 0.4 | 1 | 1.1 | 0.9
110 | 1 | 0.028782 | 0.0072133 | 0 | 0 | 1 | 0.98213 | -0.34145 | 0.4 | 1 | 1.1 | 0.9
40 | 1 | 0.0062763 | 0.001573 | 0 | 0 | 1 | 0.98673 | -0.25265 | 0.4 | 1 | 1.1 | 0.9
39 | 1 | 0.0057789 | 0.0014483 | 0 | 0 | 1 | 0.98675 | -0.25209 | 0.4 | 1 | 1.1 | 0.9
101 | 1 | 0.0071396 | 0.0017893 | 0 | 0 | 1 | 0.97261 | -0.52766 | 0.4 | 1 | 1.1 | 0.9
119 | 1 | 0.012694 | 0.0031814 | 0 | 0 | 1 | 0.97042 | -0.57097 | 0.4 | 1 | 1.1 | 0.9
72 | 1 | 0.0025215 | 0.00063195 | 0 | 0 | 1 | 0.97063 | -0.56685 | 0.4 | 1 | 1.1 | 0.9
113 | 1 | 0.016261 | 0.0040754 | 0 | 0 | 1 | 0.9985 | -0.02827 | 0.4 | 1 | 1.1 | 0.9
96 | 1 | 0.0055283 | 0.0013855 | 0 | 0 | 1 | 0.99756 | -0.046266 | 0.4 | 1 | 1.1 | 0.9
107 | 1 | 0.0020231 | 0.00050703 | 0 | 0 | 1 | 0.97381 | -0.50409 | 0.4 | 1 | 1.1 | 0.9
98 | 1 | 0 | 0 | 0 | 0 | 1 | 0.97194 | -0.54095 | 0.4 | 1 | 1.1 | 0.9
130 | 1 | 0.0096291 | 0.0024133 | 0 | 0 | 1 | 0.9947 | -0.10028 | 0.4 | 1 | 1.1 | 0.9
67 | 1 | 0.010965 | 0.0027482 | 0 | 0 | 1 | 0.97065 | -0.56645 | 0.4 | 1 | 1.1 | 0.9
68 | 1 | 0 | 0 | 0 | 0 | 1 | 0.97089 | -0.56165 | 0.4 | 1 | 1.1 | 0.9
89 | 1 | 0.0090577 | 0.0022701 | 0 | 0 | 1 | 0.97435 | -0.49337 | 0.4 | 1 | 1.1 | 0.9
88 | 1 | 0 | 0 | 0 | 0 | 1 | 0.97441 | -0.49229 | 0.4 | 1 | 1.1 | 0.9
95 | 1 | 0.0045907 | 0.0011505 | 0 | 0 | 1 | 0.99712 | -0.05468 | 0.4 | 1 | 1.1 | 0.9
93 | 1 | 0.0056268 | 0.0014102 | 0 | 0 | 1 | 0.99721 | -0.052983 | 0.4 | 1 | 1.1 | 0.9
128 | 1 | 0.0058481 | 0.0014657 | 0 | 0 | 1 | 0.98649 | -0.25729 | 0.4 | 1 | 1.1 | 0.9
38 | 1 | 0 | 0 | 0 | 0 | 1 | 0.98665 | -0.25419 | 0.4 | 1 | 1.1 | 0.9
41 | 1 | 0.0025588 | 0.00064128 | 0 | 0 | 1 | 0.9759 | -0.4629 | 0.4 | 1 | 1.1 | 0.9
42 | 1 | 0.0015481 | 0.00038798 | 0 | 0 | 1 | 0.97567 | -0.46745 | 0.4 | 1 | 1.1 | 0.9
43 | 1 | 0.0026328 | 0.00065985 | 0 | 0 | 1 | 0.97617 | -0.45762 | 0.4 | 1 | 1.1 | 0.9
44 | 1 | 0.0030544 | 0.0007655 | 0 | 0 | 1 | 0.97526 | -0.4756 | 0.4 | 1 | 1.1 | 0.9
45 | 1 | 0 | 0 | 0 | 0 | 1 | 0.97656 | -0.44995 | 0.4 | 1 | 1.1 | 0.9
53 | 1 | 0.0025826 | 0.00064727 | 0 | 0 | 1 | 0.97498 | -0.48102 | 0.4 | 1 | 1.1 | 0.9
49 | 1 | 0.0020421 | 0.00051179 | 0 | 0 | 1 | 0.97649 | -0.45147 | 0.4 | 1 | 1.1 | 0.9
46 | 1 | 0.0027513 | 0.00068953 | 0 | 0 | 1 | 0.97697 | -0.44206 | 0.4 | 1 | 1.1 | 0.9
54 | 1 | 0 | 0 | 0 | 0 | 1 | 0.97469 | -0.48678 | 0.4 | 1 | 1.1 | 0.9
126 | 1 | 0.002057 | 0.00051552 | 0 | 0 | 1 | 0.97649 | -0.45148 | 0.4 | 1 | 1.1 | 0.9
47 | 1 | 0.0027212 | 0.00068201 | 0 | 0 | 1 | 0.97726 | -0.43635 | 0.4 | 1 | 1.1 | 0.9
48 | 1 | 0 | 0 | 0 | 0 | 1 | 0.97776 | -0.42659 | 0.4 | 1 | 1.1 | 0.9
86 | 1 | 0 | 0 | 0 | 0 | 1 | 0.97804 | -0.42107 | 0.4 | 1 | 1.1 | 0.9
79 | 1 | 0 | 0 | 0 | 0 | 1 | 0.97656 | -0.4502 | 0.4 | 1 | 1.1 | 0.9
78 | 1 | 0.0060462 | 0.0015153 | 0 | 0 | 1 | 0.97651 | -0.45108 | 0.4 | 1 | 1.1 | 0.9
90 | 1 | 0 | 0 | 0 | 0 | 1 | 0.97791 | -0.4235 | 0.4 | 1 | 1.1 | 0.9
91 | 1 | 0.0030652 | 0.0007682 | 0 | 0 | 1 | 0.97903 | -0.40178 | 0.4 | 1 | 1.1 | 0.9
85 | 1 | 0.0024296 | 0.00060892 | 0 | 0 | 1 | 0.97765 | -0.4287 | 0.4 | 1 | 1.1 | 0.9
127 | 1 | 0.0020671 | 0.00051808 | 0 | 0 | 1 | 0.97646 | -0.45202 | 0.4 | 1 | 1.1 | 0.9
51 | 1 | 0.0050356 | 0.001262 | 0 | 0 | 1 | 0.97309 | -0.51827 | 0.4 | 1 | 1.1 | 0.9
97 | 1 | 0.0031224 | 0.00078253 | 0 | 0 | 1 | 0.97409 | -0.49858 | 0.4 | 1 | 1.1 | 0.9
58 | 1 | 0.0029702 | 0.0007444 | 0 | 0 | 1 | 0.976 | -0.46123 | 0.4 | 1 | 1.1 | 0.9
59 | 1 | 0.0021265 | 0.00053294 | 0 | 0 | 1 | 0.97603 | -0.46053 | 0.4 | 1 | 1.1 | 0.9
60 | 1 | 0.014558 | 0.0036486 | 0 | 0 | 1 | 0.97575 | -0.46609 | 0.4 | 1 | 1.1 | 0.9
61 | 1 | 0.0017853 | 0.00044745 | 0 | 0 | 1 | 0.97628 | -0.45558 | 0.4 | 1 | 1.1 | 0.9
62 | 1 | 0.0014278 | 0.00035784 | 0 | 0 | 1 | 0.97571 | -0.46695 | 0.4 | 1 | 1.1 | 0.9
84 | 1 | 0.0021041 | 0.00052734 | 0 | 0 | 1 | 0.97693 | -0.44285 | 0.4 | 1 | 1.1 | 0.9
70 | 1 | 0.0016482 | 0.00041308 | 0 | 0 | 1 | 0.97088 | -0.56187 | 0.4 | 1 | 1.1 | 0.9
71 | 1 | 0.010901 | 0.0027321 | 0 | 0 | 1 | 0.9711 | -0.55757 | 0.4 | 1 | 1.1 | 0.9
99 | 1 | 0.0016616 | 0.00041642 | 0 | 0 | 1 | 0.97192 | -0.54124 | 0.4 | 1 | 1.1 | 0.9
73 | 1 | 0.0036233 | 0.00090809 | 0 | 0 | 1 | 0.97665 | -0.44837 | 0.4 | 1 | 1.1 | 0.9
74 | 1 | 0.0054475 | 0.0013653 | 0 | 0 | 1 | 0.97717 | -0.43813 | 0.4 | 1 | 1.1 | 0.9
75 | 1 | 0.0076748 | 0.0019235 | 0 | 0 | 1 | 0.97642 | -0.45298 | 0.4 | 1 | 1.1 | 0.9
76 | 1 | 0.0024287 | 0.0006087 | 0 | 0 | 1 | 0.9776 | -0.42974 | 0.4 | 1 | 1.1 | 0.9
77 | 1 | 0.0083559 | 0.0020942 | 0 | 0 | 1 | 0.97624 | -0.45646 | 0.4 | 1 | 1.1 | 0.9
111 | 1 | 0.0055014 | 0.0013788 | 0 | 0 | 1 | 0.97769 | -0.42786 | 0.4 | 1 | 1.1 | 0.9
80 | 1 | 0 | 0 | 0 | 0 | 1 | 0.9706 | -0.5674 | 0.4 | 1 | 1.1 | 0.9
82 | 1 | 0.0015739 | 0.00039445 | 0 | 0 | 1 | 0.97046 | -0.57018 | 0.4 | 1 | 1.1 | 0.9
121 | 1 | 0.0048073 | 0.0012048 | 0 | 0 | 1 | 0.97031 | -0.57312 | 0.4 | 1 | 1.1 | 0.9
122 | 1 | 0.0048376 | 0.0012124 | 0 | 0 | 1 | 0.97027 | -0.57391 | 0.4 | 1 | 1.1 | 0.9
102 | 1 | 0.0022777 | 0.00057085 | 0 | 0 | 1 | 0.97984 | -0.38585 | 0.4 | 1 | 1.1 | 0.9
92 | 1 | 0.0055314 | 0.0013863 | 0 | 0 | 1 | 0.99723 | -0.052607 | 0.4 | 1 | 1.1 | 0.9
94 | 1 | 0.0055454 | 0.0013898 | 0 | 0 | 1 | 0.99749 | -0.04767 | 0.4 | 1 | 1.1 | 0.9

## generator_data
GEN_BUS | PG | QG | QMAX | QMIN | VG | MBASE | GEN_STATUS | PMAX | PMIN
114 | 0.49594 | 0.12712 | 10 | -10 | 1 | 100 | 1 | 10 | 0

## branch_data
F_BUS | T_BUS | BR_R | BR_X | BR_B | RATE_A | RATE_B | RATE_C | TAP | SHIFT | BR_STATUS | ANGMIN | ANGMAX | P_in | Q_in | P_out | Q_out
1 | 2 | 1.5871 | 1.0158 | 2.6652e-09 | 0 | 0 | 0 | 0 | 0 | 1 | -90 | 90 | 0.0042924 | 0.0010755 | -0.0042921 | -0.0010755
1 | 3 | 1.0032 | 0.64207 | 1.6847e-09 | 0 | 0 | 0 | 0 | 0 | 1 | -90 | 90 | -0.0076355 | -0.0019134 | 0.0076362 | 0.0019137
2 | 4 | 1.8116 | 1.1594 | 3.0421e-09 | 0 | 0 | 0 | 0 | 0 | 1 | -90 | 90 | 0.0019881 | 0.00049805 | -0.0019881 | -0.00049829
3 | 5 | 0.44671 | 0.28589 | 2.2504e-09 | 0 | 0 | 0 | 0 | 0 | 1 | -90 | 90 | -0.044839 | -0.011259 | 0.044849 | 0.011265
3 | 6 | 2.6931 | 1.7236 | 4.5224e-09 | 0 | 0 | 0 | 0 | 0 | 1 | -90 | 90 | 0.023488 | 0.0059061 | -0.023471 | -0.0058958
3 | 7 | 1.5378 | 0.9842 | 2.5824e-09 | 0 | 0 | 0 | 0 | 0 | 1 | -90 | 90 | 0.013715 | 0.0034391 | -0.013711 | -0.0034372
5 | 63 | 0.65472 | 0.41902 | 3.2983e-09 | 0 | 0 | 0 | 0 | 0 | 1 | -90 | 90 | -0.047089 | -0.011826 | 0.047105 | 0.011836
6 | 125 | 1.3312 | 0.85198 | 2.2355e-09 | 0 | 0 | 0 | 0 | 0 | 1 | -90 | 90 | 0.023471 | 0.0058958 | -0.023463 | -0.0058908
7 | 120 | 1.1989 | 0.7673 | 2.0133e-09 | 0 | 0 | 0 | 0 | 0 | 1 | -90 | 90 | 0.0018567 | 0.00046518 | -0.0018566 | -0.00046534
7 | 52 | 1.0851 | 0.69445 | 1.8221e-09 | 0 | 0 | 0 | 0 | 0 | 1 | -90 | 90 | 0.011855 | 0.002972 | -0.011853 | -0.0029711
63 | 64 | 0.27673 | 0.17711 | 2.3235e-09 | 0 | 0 | 0 | 0 | 0 | 1 | -90 | 90 | -0.048977 | -0.012306 | 0.048984 | 0.01231
125 | 12 | 0.89286 | 0.57143 | 1.4994e-09 | 0 | 0 | 0 | 0 | 0 | 1 | -90 | 90 | 0.020109 | 0.0050503 | -0.020105 | -0.0050478
52 | 50 | 1.1229 | 0.71863 | 1.8856e-09 | 0 | 0 | 0 | 0 | 0 | 1 | -90 | 90 | 0.01006 | 0.0025217 | -0.010059 | -0.0025211
11 | 118 | 0.4943 | 0.31635 | 8.3006e-10 | 0 | 0 | 0 | 0 | 0 | 1 | -90 | 90 | 0.013234 | 0.0033198 | -0.013233 | -0.0033192
11 | 115 | 2.9016 | 1.857 | 4.8725e-09 | 0 | 0 | 0 | 0 | 0 | 1 | -90 | 90 | -0.013234 | -0.0033198 | 0.01324 | 0.003323
118 | 83 | 2.0628 | 1.3202 | 3.4639e-09 | 0 | 0 | 0 | 0 | 0 | 1 | -90 | 90 | 0.013233 | 0.0033192 | -0.013229 | -0.0033169
115 | 116 | 0.58179 | 0.37235 | 9.7698e-10 | 0 | 0 | 0 | 0 | 0 | 1 | -90 | 90 | -0.014842 | -0.0037244 | 0.014843 | 0.0037253
12 | 124 | 0.90188 | 0.5772 | 1.5145e-09 | 0 | 0 | 0 | 0 | 0 | 1 | -90 | 90 | 0.020105 | 0.0050478 | -0.020101 | -0.0050453
124 | 117 | 0.61447 | 0.39326 | 1.0319e-09 | 0 | 0 | 0 | 0 | 0 | 1 | -90 | 90 | 0.018294 | 0.0045925 | -0.018292 | -0.0045911
64 | 97 | 0.39903 | 0.25538 | 3.3504e-09 | 0 | 0 | 0 | 0 | 0 | 1 | -90 | 90 | 0.073609 | 0.018521 | -0.073585 | -0.018506
64 | 88 | 0.28414 | 0.18185 | 4.7715e-10 | 0 | 0 | 0 | 0 | 0 | 1 | -90 | 90 | 0.0090582 | 0.0022705 | -0.009058 | -0.0022704
64 | 54 | 0.15898 | 0.10175 | 1.3349e-09 | 0 | 0 | 0 | 0 | 0 | 1 | -90 | 90 | -0.13165 | -0.033102 | 0.13168 | 0.033121
50 | 51 | 0.68112 | 0.43591 | 1.1438e-09 | 0 | 0 | 0 | 0 | 0 | 1 | -90 | 90 | 0.0050357 | 0.0012621 | -0.0050355 | -0.0012621
22 | 106 | 0.18104 | 0.11587 | 1.5201e-09 | 0 | 0 | 0 | 0 | 0 | 1 | -90 | 90 | -0.066322 | -0.016669 | 0.066331 | 0.016675
22 | 18 | 0.30562 | 0.1956 | 2.5661e-09 | 0 | 0 | 0 | 0 | 0 | 1 | -90 | 90 | 0.066322 | 0.016669 | -0.066307 | -0.01666
106 | 107 | 0.29891 | 0.1913 | 2.5097e-09 | 0 | 0 | 0 | 0 | 0 | 1 | -90 | 90 | -0.068405 | -0.017195 | 0.068421 | 0.017205
18 | 66 | 0.46697 | 0.29886 | 3.9208e-09 | 0 | 0 | 0 | 0 | 0 | 1 | -90 | 90 | 0.06347 | 0.015949 | -0.063449 | -0.015936
18 | 65 | 2.1846 | 1.3982 | 3.6686e-09 | 0 | 0 | 0 | 0 | 0 | 1 | -90 | 90 | 0.0028369 | 0.00071078 | -0.0028367 | -0.000711
83 | 80 | 1.0272 | 0.65738 | 1.7249e-09 | 0 | 0 | 0 | 0 | 0 | 1 | -90 | 90 | 0.011223 | 0.002814 | -0.011221 | -0.0028133
105 | 132 | 2.5838 | 1.6537 | 4.3389e-09 | 0 | 0 | 0 | 0 | 0 | 1 | -90 | 90 | 0.0013976 | 0.00034988 | -0.0013975 | -0.00035026
105 | 103 | 2.1586 | 1.3815 | 3.6249e-09 | 0 | 0 | 0 | 0 | 0 | 1 | -90 | 90 | -0.0013976 | -0.00034988 | 0.0013976 | 0.00034956
103 | 104 | 0.056141 | 0.03593 | 4.7138e-10 | 0 | 0 | 0 | 0 | 0 | 1 | -90 | 90 | -0.23196 | -0.058618 | 0.232 | 0.05864
103 | 102 | 0.025858 | 0.016549 | 2.1711e-10 | 0 | 0 | 0 | 0 | 0 | 1 | -90 | 90 | 0.23056 | 0.058269 | -0.23055 | -0.058259
87 | 81 | 0.88267 | 0.56491 | 1.4822e-09 | 0 | 0 | 0 | 0 | 0 | 1 | -90 | 90 | -0.0020919 | -0.00052431 | 0.002092 | 0.0005242
81 | 84 | 0.94101 | 0.60224 | 1.5802e-09 | 0 | 0 | 0 | 0 | 0 | 1 | -90 | 90 | -0.031021 | -0.0077801 | 0.031032 | 0.0077865
81 | 79 | 0.37195 | 0.23805 | 6.2461e-10 | 0 | 0 | 0 | 0 | 0 | 1 | -90 | 90 | 0.0060464 | 0.0015155 | -0.0060463 | -0.0015154
81 | 61 | 1.1029 | 0.70585 | 1.852e-09 | 0 | 0 | 0 | 0 | 0 | 1 | -90 | 90 | 0.022883 | 0.0057405 | -0.022877 | -0.0057366
104 | 109 | 0.10035 | 0.064226 | 8.4261e-10 | 0 | 0 | 0 | 0 | 0 | 1 | -90 | 90 | -0.232 | -0.05864 | 0.23206 | 0.058678
109 | 110 | 0.63785 | 0.40822 | 5.3556e-09 | 0 | 0 | 0 | 0 | 0 | 1 | -90 | 90 | -0.23569 | -0.059589 | 0.23608 | 0.059839
116 | 117 | 1.3845 | 0.88609 | 2.325e-09 | 0 | 0 | 0 | 0 | 0 | 1 | -90 | 90 | -0.01642 | -0.0041206 | 0.016425 | 0.004123
13 | 14 | 0.35432 | 0.22676 | 2.975e-09 | 0 | 0 | 0 | 0 | 0 | 1 | -90 | 90 | -0.27815 | -0.070674 | 0.27845 | 0.070866
13 | 15 | 0.36695 | 0.23485 | 3.081e-09 | 0 | 0 | 0 | 0 | 0 | 1 | -90 | 90 | 0.26562 | 0.067535 | -0.26534 | -0.067353
14 | 16 | 0.27747 | 0.17758 | 2.3297e-09 | 0 | 0 | 0 | 0 | 0 | 1 | -90 | 90 | -0.27845 | -0.070866 | 0.27868 | 0.071016
15 | 32 | 0.12064 | 0.077209 | 1.0129e-09 | 0 | 0 | 0 | 0 | 0 | 1 | -90 | 90 | 0.26534 | 0.067354 | -0.26524 | -0.067294
16 | 36 | 2.1642 | 1.3851 | 3.6343e-09 | 0 | 0 | 0 | 0 | 0 | 1 | -90 | 90 | 0.017913 | 0.0044923 | -0.017906 | -0.0044878
16 | 34 | 0.34281 | 0.2194 | 2.8783e-09 | 0 | 0 | 0 | 0 | 0 | 1 | -90 | 90 | -0.2966 | -0.075508 | 0.29693 | 0.075719
32 | 110 | 0.48916 | 0.31306 | 4.1071e-09 | 0 | 0 | 0 | 0 | 0 | 1 | -90 | 90 | 0.26524 | 0.067294 | -0.26486 | -0.067052
36 | 40 | 0.5538 | 0.35443 | 9.2997e-10 | 0 | 0 | 0 | 0 | 0 | 1 | -90 | 90 | 0.012127 | 0.0030394 | -0.012126 | -0.003039
36 | 39 | 0.73562 | 0.47079 | 1.2353e-09 | 0 | 0 | 0 | 0 | 0 | 1 | -90 | 90 | 0.0057791 | 0.0014484 | -0.0057788 | -0.0014483
34 | 17 | 0.30571 | 0.19565 | 2.5668e-09 | 0 | 0 | 0 | 0 | 0 | 1 | -90 | 90 | -0.30771 | -0.078421 | 0.30802 | 0.078623
17 | 35 | 0.46611 | 0.29831 | 3.9136e-09 | 0 | 0 | 0 | 0 | 0 | 1 | -90 | 90 | -0.30802 | -0.078622 | 0.3085 | 0.07893
35 | 37 | 0.22641 | 0.1449 | 1.901e-09 | 0 | 0 | 0 | 0 | 0 | 1 | -90 | 90 | -0.31433 | -0.08039 | 0.31457 | 0.080545
66 | 101 | 0.2937 | 0.18797 | 2.466e-09 | 0 | 0 | 0 | 0 | 0 | 1 | -90 | 90 | 0.060928 | 0.015305 | -0.060916 | -0.015297
66 | 21 | 0.3393 | 0.21715 | 5.6977e-10 | 0 | 0 | 0 | 0 | 0 | 1 | -90 | 90 | 0.0025204 | 0.00063143 | -0.0025203 | -0.00063147
20 | 25 | 0.44355 | 0.28387 | 3.7242e-09 | 0 | 0 | 0 | 0 | 0 | 1 | -90 | 90 | 0.3769 | 0.096904 | -0.37622 | -0.096473
20 | 112 | 0.058656 | 0.03754 | 4.925e-10 | 0 | 0 | 0 | 0 | 0 | 1 | -90 | 90 | -0.3769 | -0.096904 | 0.37698 | 0.096961
25 | 57 | 0.26956 | 0.17252 | 2.2633e-09 | 0 | 0 | 0 | 0 | 0 | 1 | -90 | 90 | 0.32846 | 0.08446 | -0.32815 | -0.08426
25 | 55 | 1.1327 | 0.72496 | 1.9022e-09 | 0 | 0 | 0 | 0 | 0 | 1 | -90 | 90 | 0.047758 | 0.012013 | -0.04773 | -0.011996
112 | 113 | 0.083537 | 0.053464 | 7.0141e-10 | 0 | 0 | 0 | 0 | 0 | 1 | -90 | 90 | -0.41325 | -0.10606 | 0.4134 | 0.10615
112 | 96 | 1.7282 | 1.106 | 2.902e-09 | 0 | 0 | 0 | 0 | 0 | 1 | -90 | 90 | 0.026842 | 0.0067337 | -0.026828 | -0.0067254
21 | 131 | 1.7627 | 1.1281 | 2.96e-09 | 0 | 0 | 0 | 0 | 0 | 1 | -90 | 90 | 0.0025203 | 0.00063147 | -0.0025202 | -0.00063167
23 | 108 | 0.76477 | 0.48945 | 1.2842e-09 | 0 | 0 | 0 | 0 | 0 | 1 | -90 | 90 | 0.0017605 | 0.00044116 | -0.0017605 | -0.00044126
23 | 100 | 1.8507 | 1.1844 | 3.1078e-09 | 0 | 0 | 0 | 0 | 0 | 1 | -90 | 90 | -0.0017605 | -0.00044116 | 0.0017606 | 0.00044091
100 | 98 | 0.66224 | 0.42384 | 1.1121e-09 | 0 | 0 | 0 | 0 | 0 | 1 | -90 | 90 | -0.013306 | -0.0033347 | 0.013307 | 0.0033355
24 | 114 | 2.7404 | 1.7538 | 4.6018e-09 | 0 | 0 | 0 | 0 | 0 | 1 | -90 | 90 | -0.052051 | -0.013066 | 0.05213 | 0.013116
24 | 123 | 1.8882 | 1.2084 | 3.1708e-09 | 0 | 0 | 0 | 0 | 0 | 1 | -90 | 90 | 0.052051 | 0.013066 | -0.051996 | -0.013032
114 | 113 | 0.29903 | 0.19138 | 2.5107e-09 | 0 | 0 | 0 | 0 | 0 | 1 | -90 | 90 | 0.43025 | 0.11061 | -0.42966 | -0.11023
57 | 130 | 1.3916 | 0.8906 | 2.3368e-09 | 0 | 0 | 0 | 0 | 0 | 1 | -90 | 90 | 0.0096305 | 0.0024139 | -0.0096291 | -0.0024133
57 | 129 | 0.15334 | 0.098138 | 1.2875e-09 | 0 | 0 | 0 | 0 | 0 | 1 | -90 | 90 | 0.31852 | 0.081846 | -0.31835 | -0.081739
55 | 56 | 1.7197 | 1.1006 | 2.8878e-09 | 0 | 0 | 0 | 0 | 0 | 1 | -90 | 90 | 0.038084 | 0.0095782 | -0.038057 | -0.0095613
27 | 29 | 2.2503 | 1.4402 | 3.7789e-09 | 0 | 0 | 0 | 0 | 0 | 1 | -90 | 90 | -0.028699 | -0.0072033 | 0.028719 | 0.0072157
27 | 69 | 3.1985 | 2.047 | 5.3711e-09 | 0 | 0 | 0 | 0 | 0 | 1 | -90 | 90 | 0.028699 | 0.0072033 | -0.028671 | -0.0071857
29 | 56 | 1.6251 | 1.04 | 2.7289e-09 | 0 | 0 | 0 | 0 | 0 | 1 | -90 | 90 | -0.028719 | -0.0072157 | 0.028734 | 0.0072247
28 | 37 | 0.22334 | 0.14294 | 1.8753e-09 | 0 | 0 | 0 | 0 | 0 | 1 | -90 | 90 | 0.31481 | 0.080698 | -0.31457 | -0.080545
28 | 129 | 0.37127 | 0.23761 | 3.1173e-09 | 0 | 0 | 0 | 0 | 0 | 1 | -90 | 90 | -0.31481 | -0.080697 | 0.31521 | 0.080952
40 | 38 | 1.1507 | 0.73646 | 1.9324e-09 | 0 | 0 | 0 | 0 | 0 | 1 | -90 | 90 | 0.0058494 | 0.0014659 | -0.0058489 | -0.0014659
101 | 98 | 1.048 | 0.67073 | 3.5198e-09 | 0 | 0 | 0 | 0 | 0 | 1 | -90 | 90 | 0.053777 | 0.013508 | -0.053743 | -0.013486
119 | 72 | 1.3707 | 0.87723 | 2.3017e-09 | 0 | 0 | 0 | 0 | 0 | 1 | -90 | 90 | -0.012693 | -0.0031815 | 0.012696 | 0.0031829
72 | 68 | 1.4431 | 0.92359 | 2.4234e-09 | 0 | 0 | 0 | 0 | 0 | 1 | -90 | 90 | -0.015217 | -0.0038149 | 0.015221 | 0.0038171
96 | 94 | 0.29411 | 0.18823 | 4.9389e-10 | 0 | 0 | 0 | 0 | 0 | 1 | -90 | 90 | 0.0213 | 0.0053399 | -0.021299 | -0.0053391
107 | 97 | 0.33351 | 0.21344 | 2.8002e-09 | 0 | 0 | 0 | 0 | 0 | 1 | -90 | 90 | -0.070444 | -0.017712 | 0.070463 | 0.017723
98 | 99 | 0.74547 | 0.4771 | 1.2518e-09 | 0 | 0 | 0 | 0 | 0 | 1 | -90 | 90 | 0.0016615 | 0.00041634 | -0.0016615 | -0.00041644
98 | 71 | 1.8161 | 1.1623 | 3.0497e-09 | 0 | 0 | 0 | 0 | 0 | 1 | -90 | 90 | 0.038774 | 0.0097346 | -0.038743 | -0.0097152
67 | 68 | 1.8497 | 1.1838 | 3.1062e-09 | 0 | 0 | 0 | 0 | 0 | 1 | -90 | 90 | -0.010965 | -0.0027483 | 0.010967 | 0.0027496
68 | 70 | 0.55922 | 0.3579 | 9.3908e-10 | 0 | 0 | 0 | 0 | 0 | 1 | -90 | 90 | 0.0016482 | 0.00041302 | -0.0016481 | -0.0004131
68 | 71 | 0.61945 | 0.39645 | 1.0402e-09 | 0 | 0 | 0 | 0 | 0 | 1 | -90 | 90 | -0.027837 | -0.0069797 | 0.027842 | 0.0069831
89 | 88 | 0.5052 | 0.32333 | 8.4836e-10 | 0 | 0 | 0 | 0 | 0 | 1 | -90 | 90 | -0.0090575 | -0.0022702 | 0.009058 | 0.0022704
95 | 93 | 1.6471 | 1.0541 | 2.7659e-09 | 0 | 0 | 0 | 0 | 0 | 1 | -90 | 90 | -0.0045907 | -0.0011505 | 0.004591 | 0.0011505
93 | 92 | 0.16389 | 0.10489 | 2.7522e-10 | 0 | 0 | 0 | 0 | 0 | 1 | -90 | 90 | -0.010218 | -0.0025607 | 0.010218 | 0.0025608
128 | 38 | 2.3118 | 1.4795 | 3.8821e-09 | 0 | 0 | 0 | 0 | 0 | 1 | -90 | 90 | -0.0058481 | -0.0014657 | 0.0058489 | 0.0014659
41 | 42 | 0.14007 | 0.089643 | 1.176e-09 | 0 | 0 | 0 | 0 | 0 | 1 | -90 | 90 | 0.13902 | 0.03502 | -0.13899 | -0.035001
41 | 43 | 0.1599 | 0.10234 | 1.3426e-09 | 0 | 0 | 0 | 0 | 0 | 1 | -90 | 90 | -0.14158 | -0.035662 | 0.14162 | 0.035684
42 | 44 | 0.2537 | 0.16237 | 2.1301e-09 | 0 | 0 | 0 | 0 | 0 | 1 | -90 | 90 | 0.13744 | 0.034613 | -0.13739 | -0.034579
43 | 45 | 0.22796 | 0.14589 | 1.914e-09 | 0 | 0 | 0 | 0 | 0 | 1 | -90 | 90 | -0.14425 | -0.036344 | 0.1443 | 0.036378
44 | 53 | 0.17256 | 0.11044 | 1.4489e-09 | 0 | 0 | 0 | 0 | 0 | 1 | -90 | 90 | 0.13434 | 0.033814 | -0.1343 | -0.033792
45 | 49 | 1.0536 | 0.67431 | 1.7693e-09 | 0 | 0 | 0 | 0 | 0 | 1 | -90 | 90 | 0.0061666 | 0.0015454 | -0.0061661 | -0.0015453
45 | 46 | 0.22508 | 0.14405 | 1.8898e-09 | 0 | 0 | 0 | 0 | 0 | 1 | -90 | 90 | -0.15047 | -0.037923 | 0.15053 | 0.037959
53 | 54 | 0.18679 | 0.11954 | 1.5683e-09 | 0 | 0 | 0 | 0 | 0 | 1 | -90 | 90 | 0.13172 | 0.033144 | -0.13168 | -0.033121
49 | 126 | 0.0097338 | 0.0062297 | 1.6346e-11 | 0 | 0 | 0 | 0 | 0 | 1 | -90 | 90 | 0.0041241 | 0.0010335 | -0.0041241 | -0.0010335
46 | 47 | 0.15994 | 0.10236 | 1.3429e-09 | 0 | 0 | 0 | 0 | 0 | 1 | -90 | 90 | -0.15328 | -0.038649 | 0.15332 | 0.038676
126 | 127 | 1.1193 | 0.71638 | 1.8797e-09 | 0 | 0 | 0 | 0 | 0 | 1 | -90 | 90 | 0.0020672 | 0.00051795 | -0.0020671 | -0.00051809
47 | 48 | 0.26905 | 0.17219 | 2.2591e-09 | 0 | 0 | 0 | 0 | 0 | 1 | -90 | 90 | -0.15604 | -0.039358 | 0.15611 | 0.039404
48 | 86 | 0.15211 | 0.09735 | 1.2772e-09 | 0 | 0 | 0 | 0 | 0 | 1 | -90 | 90 | -0.15611 | -0.039404 | 0.15615 | 0.03943
86 | 90 | 0.31539 | 0.20185 | 5.2963e-10 | 0 | 0 | 0 | 0 | 0 | 1 | -90 | 90 | 0.033069 | 0.0083016 | -0.033065 | -0.0082992
86 | 91 | 0.36973 | 0.23663 | 3.1044e-09 | 0 | 0 | 0 | 0 | 0 | 1 | -90 | 90 | -0.22482 | -0.056676 | 0.22503 | 0.056809
86 | 85 | 0.91963 | 0.58856 | 1.5443e-09 | 0 | 0 | 0 | 0 | 0 | 1 | -90 | 90 | 0.035601 | 0.0089449 | -0.035588 | -0.0089367
79 | 78 | 0.62081 | 0.39732 | 1.0425e-09 | 0 | 0 | 0 | 0 | 0 | 1 | -90 | 90 | 0.0060463 | 0.0015154 | -0.006046 | -0.0015154
90 | 111 | 0.56446 | 0.36125 | 9.4788e-10 | 0 | 0 | 0 | 0 | 0 | 1 | -90 | 90 | 0.033065 | 0.0082992 | -0.033058 | -0.0082949
91 | 102 | 0.3017 | 0.19309 | 2.5332e-09 | 0 | 0 | 0 | 0 | 0 | 1 | -90 | 90 | -0.2281 | -0.057577 | 0.22827 | 0.057688
85 | 84 | 1.83 | 1.1712 | 3.0731e-09 | 0 | 0 | 0 | 0 | 0 | 1 | -90 | 90 | 0.033158 | 0.0083278 | -0.033136 | -0.0083138
58 | 59 | 0.15754 | 0.10082 | 2.6455e-10 | 0 | 0 | 0 | 0 | 0 | 1 | -90 | 90 | -0.018959 | -0.0047528 | 0.01896 | 0.0047531
58 | 60 | 1.2978 | 0.83058 | 2.1793e-09 | 0 | 0 | 0 | 0 | 0 | 1 | -90 | 90 | 0.015989 | 0.0040083 | -0.015985 | -0.0040062
59 | 61 | 1.0024 | 0.64155 | 1.6833e-09 | 0 | 0 | 0 | 0 | 0 | 1 | -90 | 90 | -0.021086 | -0.0052861 | 0.021091 | 0.0052891
60 | 62 | 2.5705 | 1.6451 | 4.3165e-09 | 0 | 0 | 0 | 0 | 0 | 1 | -90 | 90 | 0.0014278 | 0.00035748 | -0.0014278 | -0.00035785
73 | 74 | 2.2284 | 1.4262 | 3.7421e-09 | 0 | 0 | 0 | 0 | 0 | 1 | -90 | 90 | -0.019659 | -0.0049286 | 0.019668 | 0.0049343
73 | 75 | 1.2305 | 0.78751 | 2.0663e-09 | 0 | 0 | 0 | 0 | 0 | 1 | -90 | 90 | 0.016035 | 0.0040205 | -0.016032 | -0.0040184
74 | 76 | 1.4305 | 0.9155 | 2.4022e-09 | 0 | 0 | 0 | 0 | 0 | 1 | -90 | 90 | -0.025116 | -0.0062996 | 0.025126 | 0.0063058
75 | 77 | 1.7794 | 1.1388 | 2.988e-09 | 0 | 0 | 0 | 0 | 0 | 1 | -90 | 90 | 0.0083571 | 0.0020948 | -0.0083557 | -0.0020942
76 | 111 | 0.29406 | 0.1882 | 4.938e-10 | 0 | 0 | 0 | 0 | 0 | 1 | -90 | 90 | -0.027554 | -0.0069145 | 0.027557 | 0.0069161
80 | 82 | 1.0448 | 0.66866 | 1.7545e-09 | 0 | 0 | 0 | 0 | 0 | 1 | -90 | 90 | 0.011221 | 0.0028133 | -0.01122 | -0.0028125
82 | 121 | 1.2856 | 0.82278 | 2.1589e-09 | 0 | 0 | 0 | 0 | 0 | 1 | -90 | 90 | 0.0096461 | 0.002418 | -0.0096447 | -0.0024174
121 | 122 | 0.69135 | 0.44246 | 1.161e-09 | 0 | 0 | 0 | 0 | 0 | 1 | -90 | 90 | 0.0048376 | 0.0012125 | -0.0048374 | -0.0012125
92 | 94 | 1.3978 | 0.89458 | 2.3472e-09 | 0 | 0 | 0 | 0 | 0 | 1 | -90 | 90 | -0.015749 | -0.0039471 | 0.015753 | 0.0039492