## bus_data
BUS_I | BUS_TYPE | Pd | Qd | Gs | Bs | area | Vm | Va | baseKV | zone | Vmax | Vmin
1 | 1 | 0.0091875 | 0.0023026 | 0 | 0 | 1 | 0.97338 | -0.51241 | 0.4 | 1 | 1.1 | 0.9
2 | 1 | 0.0119 | 0.0029825 | 0 | 0 | 1 | 0.97351 | -0.50985 | 0.4 | 1 | 1.1 | 0.9
3 | 1 | 0 | 0 | 0 | 0 | 1 | 0.97379 | -0.5042 | 0.4 | 1 | 1.1 | 0.9
4 | 1 | 0.0098636 | 0.002472 | 0 | 0 | 1 | 0.97398 | -0.50054 | 0.4 | 1 | 1.1 | 0.9
5 | 1 | 0 | 0 | 0 | 0 | 1 | 0.97478 | -0.48485 | 0.4 | 1 | 1.1 | 0.9
6 | 1 | 0 | 0 | 0 | 0 | 1 | 0.97777 | -0.42614 | 0.4 | 1 | 1.1 | 0.9
9 | 1 | 0.0042443 | 0.0010637 | 0 | 0 | 1 | 0.98013 | -0.38008 | 0.4 | 1 | 1.1 | 0.9
7 | 1 | 0 | 0 | 0 | 0 | 1 | 0.97909 | -0.40107 | 0.4 | 1 | 1.1 | 0.9
59 | 1 | 0 | 0 | 0 | 0 | 1 | 0.97935 | -0.39596 | 0.4 | 1 | 1.1 | 0.9
57 | 1 | 0.0093113 | 0.0023336 | 0 | 0 | 1 | 0.97867 | -0.4092 | 0.4 | 1 | 1.1 | 0.9
8 | 1 | 0 | 0 | 0 | 0 | 1 | 0.97836 | -0.41536 | 0.4 | 1 | 1.1 | 0.9
58 | 1 | 0.0068183 | 0.0017088 | 0 | 0 | 1 | 0.97843 | -0.41409 | 0.4 | 1 | 1.1 | 0.9
60 | 1 | 0.0068913 | 0.0017271 | 0 | 0 | 1 | 0.97831 | -0.41644 | 0.4 | 1 | 1.1 | 0.9
10 | 1 | 0 | 0 | 0 | 0 | 1 | 0.98462 | -0.2928 | 0.4 | 1 | 1.1 | 0.9
30 | 1 | 0.0089205 | 0.0022357 | 0 | 0 | 1 | 0.97823 | -0.41788 | 0.4 | 1 | 1.1 | 0.9
48 | 1 | 0 | 0 | 0 | 0 | 1 | 0.98049 | -0.37372 | 0.4 | 1 | 1.1 | 0.9
11 | 1 | 0 | 0 | 0 | 0 | 1 | 0.98605 | -0.26524 | 0.4 | 1 | 1.1 | 0.9
12 | 1 | 0.0016854 | 0.0004224 | 0 | 0 | 1 | 0.98428 | -0.29955 | 0.4 | 1 | 1.1 | 0.9
16 | 1 | 0 | 0 | 0 | 0 | 1 | 0.98223 | -0.33917 | 0.4 | 1 | 1.1 | 0.9
63 | 1 | 0.0067073 | 0.001681 | 0 | 0 | 1 | 0.9873 | -0.24124 | 0.4 | 1 | 1.1 | 0.9
79 | 1 | 0.0011852 | 0.00029703 | 0 | 0 | 1 | 0.98407 | -0.3036 | 0.4 | 1 | 1.1 | 0.9
13 | 1 | 0 | 0 | 0 | 0 | 1 | 0.97344 | -0.51094 | 0.4 | 1 | 1.1 | 0.9
27 | 1 | 0 | 0 | 0 | 0 | 1 | 0.97375 | -0.50479 | 0.4 | 1 | 1.1 | 0.9
84 | 1 | 0.016456 | 0.0041241 | 0 | 0 | 1 | 0.97285 | -0.52261 | 0.4 | 1 | 1.1 | 0.9
14 | 1 | 0 | 0 | 0 | 0 | 1 | 0.99618 | -0.072414 | 0.4 | 1 | 1.1 | 0.9
15 | 3 | 0 | 0 | 0 | 0 | 1 | 1 | 0 | 0.4 | 1 | 1.1 | 0.9
17 | 1 | 0 | 0 | 0 | 0 | 1 | 0.98933 | -0.20301 | 0.4 | 1 | 1.1 | 0.9
87 | 1 | 0.014578 | 0.0036536 | 0 | 0 | 1 | 0.99574 | -0.080828 | 0.4 | 1 | 1.1 | 0.9
39 | 1 | 0 | 0 | 0 | 0 | 1 | 0.99775 | -0.042391 | 0.4 | 1 | 1.1 | 0.9
82 | 1 | 0.0016523 | 0.0004141 | 0 | 0 | 1 | 0.98213 | -0.34112 | 0.4 | 1 | 1.1 | 0.9
19 | 1 | 0 | 0 | 0 | 0 | 1 | 0.98412 | -0.3036 | 0.4 | 1 | 1.1 | 0.9
85 | 1 | 0.0058415 | 0.001464 | 0 | 0 | 1 | 0.9892 | -0.20551 | 0.4 | 1 | 1.1 | 0.9
18 | 1 | 0 | 0 | 0 | 0 | 1 | 0.97625 | -0.45573 | 0.4 | 1 | 1.1 | 0.9
26 | 1 | 0 | 0 | 0 | 0 | 1 | 0.97463 | -0.4875 | 0.4 | 1 | 1.1 | 0.9
56 | 1 | 0.014807 | 0.0037109 | 0 | 0 | 1 | 0.97701 | -0.44087 | 0.4 | 1 | 1.1 | 0.9
36 | 1 | 0 | 0 | 0 | 0 | 1 | 0.98158 | -0.35303 | 0.4 | 1 | 1.1 | 0.9
104 | 1 | 0.0097282 | 0.0024381 | 0 | 0 | 1 | 0.98384 | -0.30898 | 0.4 | 1 | 1.1 | 0.9
64 | 1 | 0.0070348 | 0.0017631 | 0 | 0 | 1 | 0.9885 | -0.21825 | 0.4 | 1 | 1.1 | 0.9
77 | 1 | 0.0012855 | 0.00032218 | 0 | 0 | 1 | 0.98404 | -0.30412 | 0.4 | 1 | 1.1 | 0.9
24 | 1 | 0 | 0 | 0 | 0 | 1 | 0.97196 | -0.54025 | 0.4 | 1 | 1.1 | 0.9
88 | 1 | 0.017141 | 0.0042959 | 0 | 0 | 1 | 0.99573 | -0.081084 | 0.4 | 1 | 1.1 | 0.9
41 | 1 | 0 | 0 | 0 | 0 | 1 | 0.99659 | -0.06434 | 0.4 | 1 | 1.1 | 0.9
38 | 1 | 0.010236 | 0.0025654 | 0 | 0 | 1 | 0.99734 | -0.050217 | 0.4 | 1 | 1.1 | 0.9
65 | 1 | 0.0097862 | 0.0024526 | 0 | 0 | 1 | 0.98837 | -0.22087 | 0.4 | 1 | 1.1 | 0.9
49 | 1 | 0 | 0 | 0 | 0 | 1 | 0.98854 | -0.21753 | 0.4 | 1 | 1.1 | 0.9
74 | 1 | 0.0012151 | 0.00030452 | 0 | 0 | 1 | 0.9819 | -0.34556 | 0.4 | 1 | 1.1 | 0.9
86 | 1 | 0.0059575 | 0.0014931 | 0 | 0 | 1 | 0.98919 | -0.20566 | 0.4 | 1 | 1.1 | 0.9
42 | 1 | 0.017582 | 0.0044065 | 0 | 0 | 1 | 0.97411 | -0.49786 | 0.4 | 1 | 1.1 | 0.9
53 | 1 | 0 | 0 | 0 | 0 | 1 | 0.97801 | -0.42122 | 0.4 | 1 | 1.1 | 0.9
32 | 1 | 0 | 0 | 0 | 0 | 1 | 0.97933 | -0.39703 | 0.4 | 1 | 1.1 | 0.9
23 | 1 | 0.056588 | 0.014182 | 0 | 0 | 1 | 0.97082 | -0.56262 | 0.4 | 1 | 1.1 | 0.9
103 | 1 | 0.0070325 | 0.0017625 | 0 | 0 | 1 | 0.98431 | -0.29938 | 0.4 | 1 | 1.1 | 0.9
102 | 1 | 0.0070236 | 0.0017603 | 0 | 0 | 1 | 0.98444 | -0.29688 | 0.4 | 1 | 1.1 | 0.9
97 | 1 | 0.0070278 | 0.0017613 | 0 | 0 | 1 | 0.98897 | -0.20949 | 0.4 | 1 | 1.1 | 0.9
96 | 1 | 0 | 0 | 0 | 0 | 1 | 0.98908 | -0.20735 | 0.4 | 1 | 1.1 | 0.9
78 | 1 | 0.0016034 | 0.00040186 | 0 | 0 | 1 | 0.98403 | -0.30442 | 0.4 | 1 | 1.1 | 0.9
43 | 1 | 0 | 0 | 0 | 0 | 1 | 0.97388 | -0.5024 | 0.4 | 1 | 1.1 | 0.9
44 | 1 | 0.015173 | 0.0038028 | 0 | 0 | 1 | 0.97369 | -0.50619 | 0.4 | 1 | 1.1 | 0.9
28 | 1 | 0.016217 | 0.0040643 | 0 | 0 | 1 | 0.9776 | -0.4303 | 0.4 | 1 | 1.1 | 0.9
29 | 1 | 0 | 0 | 0 | 0 | 1 | 0.97791 | -0.42422 | 0.4 | 1 | 1.1 | 0.9
33 | 1 | 0 | 0 | 0 | 0 | 1 | 0.97537 | -0.47398 | 0.4 | 1 | 1.1 | 0.9
31 | 1 | 0 | 0 | 0 | 0 | 1 | 0.97638 | -0.45493 | 0.4 | 1 | 1.1 | 0.9
101 | 1 | 0 | 0 | 0 | 0 | 1 | 0.97614 | -0.45959 | 0.4 | 1 | 1.1 | 0.9
99 | 1 | 0.021644 | 0.0054246 | 0 | 0 | 1 | 0.97663 | -0.44997 | 0.4 | 1 | 1.1 | 0.9
100 | 1 | 0.021647 | 0.0054251 | 0 | 0 | 1 | 0.97897 | -0.40405 | 0.4 | 1 | 1.1 | 0.9
98 | 1 | 0.021644 | 0.0054245 | 0 | 0 | 1 | 0.97861 | -0.41105 | 0.4 | 1 | 1.1 | 0.9
35 | 1 | 0 | 0 | 0 | 0 | 1 | 0.97487 | -0.48381 | 0.4 | 1 | 1.1 | 0.9
89 | 1 | 0.0083006 | 0.0020803 | 0 | 0 | 1 | 0.97526 | -0.47615 | 0.4 | 1 | 1.1 | 0.9
34 | 1 | 0 | 0 | 0 | 0 | 1 | 0.97748 | -0.4332 | 0.4 | 1 | 1.1 | 0.9
93 | 1 | 0.0081363 | 0.0020391 | 0 | 0 | 1 | 0.97451 | -0.49094 | 0.4 | 1 | 1.1 | 0.9
37 | 1 | 0 | 0 | 0 | 0 | 1 | 0.9738 | -0.50494 | 0.4 | 1 | 1.1 | 0.9
92 | 1 | 0 | 0 | 0 | 0 | 1 | 0.97354 | -0.50998 | 0.4 | 1 | 1.1 | 0.9
105 | 1 | 0.021648 | 0.0054254 | 0 | 0 | 1 | 0.97571 | -0.46807 | 0.4 | 1 | 1.1 | 0.9
106 | 1 | 0.010362 | 0.0025969 | 0 | 0 | 1 | 0.97319 | -0.51706 | 0.4 | 1 | 1.1 | 0.9
91 | 1 | 0 | 0 | 0 | 0 | 1 | 0.97333 | -0.51421 | 0.4 | 1 | 1.1 | 0.9
40 | 1 | 0.01033 | 0.0025889 | 0 | 0 | 1 | 0.99718 | -0.053323 | 0.4 | 1 | 1.1 | 0.9
46 | 1 | 0.015712 | 0.0039378 | 0 | 0 | 1 | 0.99482 | -0.097699 | 0.4 | 1 | 1.1 | 0.9
94 | 1 | 0.014833 | 0.0037175 | 0 | 0 | 1 | 0.98166 | -0.35087 | 0.4 | 1 | 1.1 | 0.9
47 | 1 | 0 | 0 | 0 | 0 | 1 | 0.99111 | -0.16839 | 0.4 | 1 | 1.1 | 0.9
45 | 1 | 0 | 0 | 0 | 0 | 1 | 0.98064 | -0.37 | 0.4 | 1 | 1.1 | 0.9
70 | 1 | 0.001212 | 0.00030377 | 0 | 0 | 1 | 0.98085 | -0.366 | 0.4 | 1 | 1.1 | 0.9
83 | 1 | 0.0016371 | 0.00041031 | 0 | 0 | 1 | 0.98002 | -0.38201 | 0.4 | 1 | 1.1 | 0.9
68 | 1 | 0.0012402 | 0.00031083 | 0 | 0 | 1 | 0.98127 | -0.35767 | 0.4 | 1 | 1.1 | 0.9
76 | 1 | 0.0012623 | 0.00031637 | 0 | 0 | 1 | 0.97997 | -0.38313 | 0.4 | 1 | 1.1 | 0.9
50 | 1 | 0.0070266 | 0.001761 | 0 | 0 | 1 | 0.98955 | -0.1983 | 0.4 | 1 | 1.1 | 0.9
95 | 1 | 0 | 0 | 0 | 0 | 1 | 0.98467 | -0.29234 | 0.4 | 1 | 1.1 | 0.9
51 | 1 | 0.0084916 | 0.0021282 | 0 | 0 | 1 | 0.97796 | -0.42227 | 0.4 | 1 | 1.1 | 0.9
52 | 1 | 0.0012475 | 0.00031265 | 0 | 0 | 1 | 0.9779 | -0.42354 | 0.4 | 1 | 1.1 | 0.9
54 | 1 | 0 | 0 | 0 | 0 | 1 | 0.97783 | -0.42476 | 0.4 | 1 | 1.1 | 0.9
55 | 1 | 0.0051706 | 0.0012959 | 0 | 0 | 1 | 0.97852 | -0.41131 | 0.4 | 1 | 1.1 | 0.9
80 | 1 | 0.0016791 | 0.00042082 | 0 | 0 | 1 | 0.9778 | -0.42534 | 0.4 | 1 | 1.1 | 0.9
81 | 1 | 0.0041375 | 0.001037 | 0 | 0 | 1 | 0.97782 | -0.42503 | 0.4 | 1 | 1.1 | 0.9
71 | 1 | 0.0012576 | 0.00031519 | 0 | 0 | 1 | 0.97892 | -0.40358 | 0.4 | 1 | 1.1 | 0.9
72 | 1 | 0.0011871 | 0.00029751 | 0 | 0 | 1 | 0.97899 | -0.40214 | 0.4 | 1 | 1.1 | 0.9
62 | 1 | 0 | 0 | 0 | 0 | 1 | 0.98452 | -0.29539 | 0.4 | 1 | 1.1 | 0.9
66 | 1 | 0.0012043 | 0.00030182 | 0 | 0 | 1 | 0.98128 | -0.35751 | 0.4 | 1 | 1.1 | 0.9
67 | 1 | 0.001239 | 0.00031053 | 0 | 0 | 1 | 0.9814 | -0.35516 | 0.4 | 1 | 1.1 | 0.9
69 | 1 | 0.0012222 | 0.00030632 | 0 | 0 | 1 | 0.98156 | -0.35212 | 0.4 | 1 | 1.1 | 0.9
73 | 1 | 0.0012222 | 0.00030631 | 0 | 0 | 1 | 0.97929 | -0.39626 | 0.4 | 1 | 1.1 | 0.9
75 | 1 | 0.0012422 | 0.00031132 | 0 | 0 | 1 | 0.9794 | -0.39412 | 0.4 | 1 | 1.1 | 0.9
90 | 1 | 0.0069048 | 0.0017305 | 0 | 0 | 1 | 0.97331 | -0.51456 | 0.4 | 1 | 1.1 | 0.9

## generator_data
GEN_BUS | PG | QG | QMAX | QMIN | VG | MBASE | GEN_STATUS | PMAX | PMIN
15 | 0.53328 | 0.13743 | 10 | -10 | 1 | 100 | 1 | 10 | 0

## branch_data
F_BUS | T_BUS | BR_R | BR_X | BR_B | RATE_A | RATE_B | RATE_C | TAP | SHIFT | BR_STATUS | ANGMIN | ANGMAX | P_in | Q_in | P_out | Q_out
1 | 2 | 1.182 | 0.7565 | 1.9849e-09 | 0 | 0 | 0 | 0 | 0 | 1 | -90 | 90 | -0.0091875 | -0.0023026 | 0.0091887 | 0.0023031
2 | 3 | 1.1392 | 0.72908 | 1.913e-09 | 0 | 0 | 0 | 0 | 0 | 1 | -90 | 90 | -0.021089 | -0.0052857 | 0.021095 | 0.0052891
3 | 4 | 0.73792 | 0.47227 | 1.2392e-09 | 0 | 0 | 0 | 0 | 0 | 1 | -90 | 90 | -0.021095 | -0.0052891 | 0.021098 | 0.0052914
4 | 5 | 2.1563 | 1.3801 | 3.6211e-09 | 0 | 0 | 0 | 0 | 0 | 1 | -90 | 90 | -0.030962 | -0.0077634 | 0.030985 | 0.0077779
5 | 6 | 8.1029 | 5.1859 | 1.3607e-08 | 0 | 0 | 0 | 0 | 0 | 1 | -90 | 90 | -0.030985 | -0.0077779 | 0.031072 | 0.0078323
6 | 9 | 6.3915 | 4.0905 | 1.0733e-08 | 0 | 0 | 0 | 0 | 0 | 1 | -90 | 90 | -0.031072 | -0.0078323 | 0.031141 | 0.0078752
9 | 10 | 10.7234 | 6.863 | 1.8007e-08 | 0 | 0 | 0 | 0 | 0 | 1 | -90 | 90 | -0.035385 | -0.0089389 | 0.035534 | 0.0090323
7 | 59 | 0.95281 | 0.6098 | 1.6e-09 | 0 | 0 | 0 | 0 | 0 | 1 | -90 | 90 | -0.023034 | -0.0057771 | 0.023039 | 0.0057805
7 | 57 | 1.5168 | 0.97074 | 2.5471e-09 | 0 | 0 | 0 | 0 | 0 | 1 | -90 | 90 | 0.023034 | 0.0057771 | -0.023025 | -0.0057716
59 | 30 | 1.5988 | 1.0233 | 2.6849e-09 | 0 | 0 | 0 | 0 | 0 | 1 | -90 | 90 | 0.059045 | 0.014874 | -0.058983 | -0.014834
59 | 48 | 1.1691 | 0.74825 | 1.9633e-09 | 0 | 0 | 0 | 0 | 0 | 1 | -90 | 90 | -0.082084 | -0.020654 | 0.082172 | 0.02071
57 | 58 | 1.5321 | 0.98057 | 2.5729e-09 | 0 | 0 | 0 | 0 | 0 | 1 | -90 | 90 | 0.013714 | 0.003438 | -0.01371 | -0.0034362
8 | 58 | 0.79196 | 0.50685 | 1.3299e-09 | 0 | 0 | 0 | 0 | 0 | 1 | -90 | 90 | -0.0068917 | -0.0017272 | 0.0068921 | 0.0017274
8 | 60 | 0.67145 | 0.42973 | 1.1276e-09 | 0 | 0 | 0 | 0 | 0 | 1 | -90 | 90 | 0.0068917 | 0.0017272 | -0.0068913 | -0.0017271
10 | 11 | 0.60242 | 0.38555 | 3.0349e-09 | 0 | 0 | 0 | 0 | 0 | 1 | -90 | 90 | -0.20097 | -0.051089 | 0.20123 | 0.05126
10 | 12 | 5.091 | 3.2582 | 8.5491e-09 | 0 | 0 | 0 | 0 | 0 | 1 | -90 | 90 | 0.0057622 | 0.0014434 | -0.0057604 | -0.0014431
10 | 16 | 1.2712 | 0.81358 | 6.4042e-09 | 0 | 0 | 0 | 0 | 0 | 1 | -90 | 90 | 0.15967 | 0.040613 | -0.15931 | -0.040386
30 | 29 | 0.5445 | 0.34848 | 9.1436e-10 | 0 | 0 | 0 | 0 | 0 | 1 | -90 | 90 | 0.050063 | 0.012599 | -0.050047 | -0.012589
48 | 94 | 1.2042 | 0.77067 | 2.0221e-09 | 0 | 0 | 0 | 0 | 0 | 1 | -90 | 90 | -0.082172 | -0.02071 | 0.082262 | 0.020767
11 | 63 | 0.52603 | 0.33666 | 2.65e-09 | 0 | 0 | 0 | 0 | 0 | 1 | -90 | 90 | -0.20123 | -0.05126 | 0.20147 | 0.051409
12 | 79 | 4.3064 | 2.7561 | 7.2315e-09 | 0 | 0 | 0 | 0 | 0 | 1 | -90 | 90 | 0.004075 | 0.0010207 | -0.0040742 | -0.0010209
16 | 82 | 0.053237 | 0.034072 | 2.682e-10 | 0 | 0 | 0 | 0 | 0 | 1 | -90 | 90 | 0.15931 | 0.040386 | -0.1593 | -0.040377
63 | 64 | 0.48859 | 0.31269 | 2.4614e-09 | 0 | 0 | 0 | 0 | 0 | 1 | -90 | 90 | -0.20817 | -0.05309 | 0.20841 | 0.053238
79 | 77 | 0.78967 | 0.50539 | 1.3261e-09 | 0 | 0 | 0 | 0 | 0 | 1 | -90 | 90 | 0.002889 | 0.00072384 | -0.002889 | -0.00072392
13 | 27 | 1.5871 | 1.0157 | 2.6652e-09 | 0 | 0 | 0 | 0 | 0 | 1 | -90 | 90 | -0.016465 | -0.0041295 | 0.01647 | 0.0041324
13 | 84 | 3.0112 | 1.9272 | 5.0566e-09 | 0 | 0 | 0 | 0 | 0 | 1 | -90 | 90 | 0.016465 | 0.0041295 | -0.016456 | -0.0041241
27 | 26 | 1.0068 | 0.64437 | 1.6907e-09 | 0 | 0 | 0 | 0 | 0 | 1 | -90 | 90 | -0.073214 | -0.018414 | 0.073274 | 0.018453
27 | 24 | 2.6583 | 1.7013 | 4.464e-09 | 0 | 0 | 0 | 0 | 0 | 1 | -90 | 90 | 0.056744 | 0.014282 | -0.056648 | -0.014221
14 | 15 | 2.3122 | 1.4798 | 7.7657e-09 | 0 | 0 | 0 | 0 | 0 | 1 | -90 | 90 | -0.14154 | -0.036138 | 0.14204 | 0.036456
14 | 17 | 5.3359 | 3.415 | 8.9605e-09 | 0 | 0 | 0 | 0 | 0 | 1 | -90 | 90 | 0.10981 | 0.02818 | -0.10912 | -0.027739
14 | 87 | 1.1794 | 0.75482 | 1.9805e-09 | 0 | 0 | 0 | 0 | 0 | 1 | -90 | 90 | 0.031732 | 0.0079576 | -0.031719 | -0.0079496
15 | 39 | 0.49404 | 0.31618 | 2.4889e-09 | 0 | 0 | 0 | 0 | 0 | 1 | -90 | 90 | 0.39124 | 0.10097 | -0.39043 | -0.10045
17 | 19 | 4.5574 | 2.9168 | 7.6532e-09 | 0 | 0 | 0 | 0 | 0 | 1 | -90 | 90 | 0.097321 | 0.024781 | -0.096852 | -0.024481
17 | 85 | 0.93039 | 0.59545 | 1.5624e-09 | 0 | 0 | 0 | 0 | 0 | 1 | -90 | 90 | 0.0118 | 0.0029579 | -0.011799 | -0.0029571
87 | 88 | 0.066562 | 0.0426 | 1.1178e-10 | 0 | 0 | 0 | 0 | 0 | 1 | -90 | 90 | 0.017141 | 0.004296 | -0.017141 | -0.0042959
39 | 41 | 0.26935 | 0.17238 | 1.3569e-09 | 0 | 0 | 0 | 0 | 0 | 1 | -90 | 90 | 0.36986 | 0.095294 | -0.36946 | -0.095042
39 | 38 | 1.6972 | 1.0862 | 2.8501e-09 | 0 | 0 | 0 | 0 | 0 | 1 | -90 | 90 | 0.020575 | 0.0051597 | -0.020567 | -0.005155
82 | 74 | 0.12271 | 0.078536 | 6.182e-10 | 0 | 0 | 0 | 0 | 0 | 1 | -90 | 90 | 0.15765 | 0.039962 | -0.15761 | -0.039941
19 | 36 | 2.472 | 1.5821 | 4.1512e-09 | 0 | 0 | 0 | 0 | 0 | 1 | -90 | 90 | 0.087121 | 0.022042 | -0.086915 | -0.021911
19 | 104 | 2.4029 | 1.5379 | 4.0351e-09 | 0 | 0 | 0 | 0 | 0 | 1 | -90 | 90 | 0.0097307 | 0.0024393 | -0.0097282 | -0.0024381
85 | 86 | 0.11142 | 0.071311 | 1.8711e-10 | 0 | 0 | 0 | 0 | 0 | 1 | -90 | 90 | 0.0059576 | 0.0014931 | -0.0059575 | -0.0014931
18 | 26 | 1.2806 | 0.81957 | 4.3009e-09 | 0 | 0 | 0 | 0 | 0 | 1 | -90 | 90 | 0.10621 | 0.026778 | -0.10605 | -0.026676
18 | 56 | 0.6008 | 0.38451 | 3.0267e-09 | 0 | 0 | 0 | 0 | 0 | 1 | -90 | 90 | -0.10621 | -0.026778 | 0.10629 | 0.026826
26 | 42 | 1.3459 | 0.86136 | 2.2601e-09 | 0 | 0 | 0 | 0 | 0 | 1 | -90 | 90 | 0.032778 | 0.008223 | -0.032762 | -0.0082128
56 | 53 | 0.69761 | 0.44647 | 3.5144e-09 | 0 | 0 | 0 | 0 | 0 | 1 | -90 | 90 | -0.1211 | -0.030537 | 0.12121 | 0.03061
36 | 32 | 2.1896 | 1.4014 | 3.677e-09 | 0 | 0 | 0 | 0 | 0 | 1 | -90 | 90 | 0.086915 | 0.021911 | -0.086732 | -0.021794
64 | 49 | 0.014864 | 0.0095133 | 7.4884e-11 | 0 | 0 | 0 | 0 | 0 | 1 | -90 | 90 | -0.21544 | -0.055001 | 0.21545 | 0.055005
77 | 78 | 0.79909 | 0.51142 | 1.3419e-09 | 0 | 0 | 0 | 0 | 0 | 1 | -90 | 90 | 0.0016035 | 0.00040174 | -0.0016034 | -0.00040186
24 | 23 | 1.6716 | 1.0698 | 2.8071e-09 | 0 | 0 | 0 | 0 | 0 | 1 | -90 | 90 | 0.056648 | 0.014221 | -0.056588 | -0.014182
41 | 46 | 0.40819 | 0.26124 | 2.0564e-09 | 0 | 0 | 0 | 0 | 0 | 1 | -90 | 90 | 0.36946 | 0.095042 | -0.36886 | -0.094659
38 | 40 | 1.3401 | 0.85765 | 2.2504e-09 | 0 | 0 | 0 | 0 | 0 | 1 | -90 | 90 | 0.010331 | 0.0025896 | -0.01033 | -0.0025889
65 | 49 | 1.4952 | 0.95694 | 2.5109e-09 | 0 | 0 | 0 | 0 | 0 | 1 | -90 | 90 | -0.0097862 | -0.0024526 | 0.0097877 | 0.0024534
49 | 47 | 0.96924 | 0.62032 | 4.8829e-09 | 0 | 0 | 0 | 0 | 0 | 1 | -90 | 90 | -0.22524 | -0.057459 | 0.22577 | 0.057801
74 | 69 | 0.18249 | 0.11679 | 9.1932e-10 | 0 | 0 | 0 | 0 | 0 | 1 | -90 | 90 | 0.1564 | 0.039636 | -0.15635 | -0.039605
42 | 43 | 1.2705 | 0.81312 | 2.1335e-09 | 0 | 0 | 0 | 0 | 0 | 1 | -90 | 90 | 0.015179 | 0.0038063 | -0.015176 | -0.0038044
53 | 55 | 0.31229 | 0.19987 | 1.5733e-09 | 0 | 0 | 0 | 0 | 0 | 1 | -90 | 90 | -0.13677 | -0.034509 | 0.13683 | 0.03455
53 | 51 | 0.2887 | 0.18477 | 4.8481e-10 | 0 | 0 | 0 | 0 | 0 | 1 | -90 | 90 | 0.015557 | 0.0038991 | -0.015557 | -0.0038986
32 | 100 | 1.3926 | 0.89125 | 2.3385e-09 | 0 | 0 | 0 | 0 | 0 | 1 | -90 | 90 | 0.021654 | 0.0054295 | -0.021647 | -0.0054251
32 | 98 | 0.92736 | 0.59351 | 1.5573e-09 | 0 | 0 | 0 | 0 | 0 | 1 | -90 | 90 | 0.065079 | 0.016364 | -0.065035 | -0.016337
103 | 102 | 1.5443 | 0.98836 | 2.5933e-09 | 0 | 0 | 0 | 0 | 0 | 1 | -90 | 90 | -0.0070325 | -0.0017625 | 0.0070334 | 0.0017628
102 | 62 | 0.46199 | 0.29568 | 7.7581e-10 | 0 | 0 | 0 | 0 | 0 | 1 | -90 | 90 | -0.014057 | -0.0035231 | 0.014058 | 0.0035237
97 | 96 | 1.3379 | 0.85625 | 2.2467e-09 | 0 | 0 | 0 | 0 | 0 | 1 | -90 | 90 | -0.0070278 | -0.0017613 | 0.0070286 | 0.0017616
96 | 95 | 3.3496 | 2.1437 | 5.6249e-09 | 0 | 0 | 0 | 0 | 0 | 1 | -90 | 90 | 0.11188 | 0.028475 | -0.11143 | -0.028184
96 | 50 | 0.33678 | 0.21554 | 5.6555e-10 | 0 | 0 | 0 | 0 | 0 | 1 | -90 | 90 | -0.11891 | -0.030237 | 0.11896 | 0.03027
43 | 44 | 1.0633 | 0.68051 | 1.7856e-09 | 0 | 0 | 0 | 0 | 0 | 1 | -90 | 90 | 0.015176 | 0.0038044 | -0.015173 | -0.0038028
28 | 29 | 1.6073 | 1.0287 | 2.6991e-09 | 0 | 0 | 0 | 0 | 0 | 1 | -90 | 90 | -0.016217 | -0.0040643 | 0.016222 | 0.0040671
29 | 33 | 6.3117 | 4.0395 | 1.0599e-08 | 0 | 0 | 0 | 0 | 0 | 1 | -90 | 90 | 0.033826 | 0.0085219 | -0.033746 | -0.0084715
33 | 35 | 1.6486 | 1.0551 | 2.7684e-09 | 0 | 0 | 0 | 0 | 0 | 1 | -90 | 90 | 0.025444 | 0.0063909 | -0.025432 | -0.0063835
33 | 89 | 1.1134 | 0.71258 | 1.8697e-09 | 0 | 0 | 0 | 0 | 0 | 1 | -90 | 90 | 0.0083014 | 0.0020807 | -0.0083006 | -0.0020803
31 | 101 | 0.91992 | 0.58875 | 1.5448e-09 | 0 | 0 | 0 | 0 | 0 | 1 | -90 | 90 | 0.021661 | 0.0054337 | -0.021657 | -0.0054308
31 | 99 | 0.97963 | 0.62696 | 1.6451e-09 | 0 | 0 | 0 | 0 | 0 | 1 | -90 | 90 | -0.021661 | -0.0054337 | 0.021666 | 0.0054368
101 | 105 | 1.6712 | 1.0696 | 2.8063e-09 | 0 | 0 | 0 | 0 | 0 | 1 | -90 | 90 | 0.021657 | 0.0054308 | -0.021648 | -0.0054254
99 | 34 | 1.6573 | 1.0607 | 2.7831e-09 | 0 | 0 | 0 | 0 | 0 | 1 | -90 | 90 | -0.043311 | -0.010861 | 0.043345 | 0.010883
98 | 34 | 2.1938 | 1.404 | 3.6839e-09 | 0 | 0 | 0 | 0 | 0 | 1 | -90 | 90 | 0.043391 | 0.010912 | -0.043345 | -0.010883
35 | 93 | 1.1953 | 0.765 | 2.0073e-09 | 0 | 0 | 0 | 0 | 0 | 1 | -90 | 90 | 0.025432 | 0.0063835 | -0.025424 | -0.0063781
93 | 37 | 3.4467 | 2.2059 | 5.7879e-09 | 0 | 0 | 0 | 0 | 0 | 1 | -90 | 90 | 0.017287 | 0.004339 | -0.017276 | -0.0043322
37 | 92 | 1.2422 | 0.795 | 2.086e-09 | 0 | 0 | 0 | 0 | 0 | 1 | -90 | 90 | 0.017276 | 0.0043322 | -0.017272 | -0.0043297
92 | 106 | 2.901 | 1.8566 | 4.8716e-09 | 0 | 0 | 0 | 0 | 0 | 1 | -90 | 90 | 0.010365 | 0.0025987 | -0.010362 | -0.0025969
92 | 91 | 2.5972 | 1.6622 | 4.3614e-09 | 0 | 0 | 0 | 0 | 0 | 1 | -90 | 90 | 0.0069063 | 0.001731 | -0.0069049 | -0.0017305
91 | 90 | 0.21465 | 0.13738 | 3.6045e-10 | 0 | 0 | 0 | 0 | 0 | 1 | -90 | 90 | 0.0069049 | 0.0017305 | -0.0069048 | -0.0017305
46 | 47 | 0.89909 | 0.57542 | 4.5294e-09 | 0 | 0 | 0 | 0 | 0 | 1 | -90 | 90 | 0.35315 | 0.090721 | -0.35194 | -0.089949
94 | 95 | 2.6224 | 1.6784 | 4.4038e-09 | 0 | 0 | 0 | 0 | 0 | 1 | -90 | 90 | -0.097095 | -0.024485 | 0.097367 | 0.024659
47 | 50 | 1.0536 | 0.67433 | 1.7693e-09 | 0 | 0 | 0 | 0 | 0 | 1 | -90 | 90 | 0.12617 | 0.032147 | -0.12599 | -0.032031
45 | 70 | 0.11568 | 0.074035 | 5.8277e-10 | 0 | 0 | 0 | 0 | 0 | 1 | -90 | 90 | -0.1501 | -0.037988 | 0.15013 | 0.038007
45 | 83 | 0.34708 | 0.22213 | 1.7485e-09 | 0 | 0 | 0 | 0 | 0 | 1 | -90 | 90 | 0.1501 | 0.037988 | -0.15001 | -0.037933
70 | 68 | 0.23873 | 0.15279 | 1.2027e-09 | 0 | 0 | 0 | 0 | 0 | 1 | -90 | 90 | -0.15134 | -0.038311 | 0.1514 | 0.038349
83 | 76 | 0.032464 | 0.020777 | 1.6355e-10 | 0 | 0 | 0 | 0 | 0 | 1 | -90 | 90 | 0.14838 | 0.037523 | -0.14837 | -0.037518
68 | 66 | 0.0046257 | 0.0029604 | 2.3303e-11 | 0 | 0 | 0 | 0 | 0 | 1 | -90 | 90 | -0.15264 | -0.03866 | 0.15264 | 0.038661
76 | 75 | 0.32349 | 0.20704 | 1.6297e-09 | 0 | 0 | 0 | 0 | 0 | 1 | -90 | 90 | 0.14711 | 0.037201 | -0.14703 | -0.037152
95 | 62 | 0.94273 | 0.60335 | 1.5831e-09 | 0 | 0 | 0 | 0 | 0 | 1 | -90 | 90 | 0.01406 | 0.0035248 | -0.014058 | -0.0035237
51 | 52 | 0.77447 | 0.49566 | 1.3005e-09 | 0 | 0 | 0 | 0 | 0 | 1 | -90 | 90 | 0.007065 | 0.0017704 | -0.0070645 | -0.0017703
52 | 54 | 0.89863 | 0.57512 | 1.509e-09 | 0 | 0 | 0 | 0 | 0 | 1 | -90 | 90 | 0.005817 | 0.0014576 | -0.0058167 | -0.0014576
54 | 80 | 1.475 | 0.94398 | 2.4769e-09 | 0 | 0 | 0 | 0 | 0 | 1 | -90 | 90 | 0.0016792 | 0.00042062 | -0.0016791 | -0.00042082
54 | 81 | 0.27992 | 0.17915 | 4.7006e-10 | 0 | 0 | 0 | 0 | 0 | 1 | -90 | 90 | 0.0041375 | 0.0010369 | -0.0041375 | -0.001037
55 | 71 | 0.2347 | 0.15021 | 1.1824e-09 | 0 | 0 | 0 | 0 | 0 | 1 | -90 | 90 | -0.142 | -0.035846 | 0.14206 | 0.03588
71 | 72 | 0.043389 | 0.027769 | 2.1858e-10 | 0 | 0 | 0 | 0 | 0 | 1 | -90 | 90 | -0.14331 | -0.036195 | 0.14332 | 0.036201
72 | 73 | 0.17562 | 0.1124 | 8.8473e-10 | 0 | 0 | 0 | 0 | 0 | 1 | -90 | 90 | -0.14451 | -0.036499 | 0.14455 | 0.036525
66 | 67 | 0.066345 | 0.042461 | 3.3423e-10 | 0 | 0 | 0 | 0 | 0 | 1 | -90 | 90 | -0.15385 | -0.038963 | 0.15387 | 0.038974
67 | 69 | 0.085242 | 0.054555 | 4.2943e-10 | 0 | 0 | 0 | 0 | 0 | 1 | -90 | 90 | -0.1551 | -0.039284 | 0.15513 | 0.039299
73 | 75 | 0.063436 | 0.040599 | 3.1958e-10 | 0 | 0 | 0 | 0 | 0 | 1 | -90 | 90 | -0.14577 | -0.036831 | 0.14579 | 0.036841