## bus_data
BUS_I | BUS_TYPE | Pd | Qd | Gs | Bs | area | Vm | Va | baseKV | zone | Vmax | Vmin
1 | 1 | 0.0038944 | 0.00097603 | 0 | 0 | 1 | 0.97159 | -0.54761 | 0.4 | 1 | 1.1 | 0.9
2 | 1 | 0 | 0 | 0 | 0 | 1 | 0.97167 | -0.5461 | 0.4 | 1 | 1.1 | 0.9
3 | 1 | 0.0073248 | 0.0018358 | 0 | 0 | 1 | 0.97136 | -0.55211 | 0.4 | 1 | 1.1 | 0.9
5 | 1 | 0 | 0 | 0 | 0 | 1 | 0.97182 | -0.54309 | 0.4 | 1 | 1.1 | 0.9
18 | 1 | 0 | 0 | 0 | 0 | 1 | 0.97201 | -0.53921 | 0.4 | 1 | 1.1 | 0.9
158 | 1 | 0.0044291 | 0.00111 | 0 | 0 | 1 | 0.97163 | -0.54676 | 0.4 | 1 | 1.1 | 0.9
38 | 1 | 0 | 0 | 0 | 0 | 1 | 0.97129 | -0.55353 | 0.4 | 1 | 1.1 | 0.9
159 | 1 | 0.0047285 | 0.0011851 | 0 | 0 | 1 | 0.97139 | -0.55164 | 0.4 | 1 | 1.1 | 0.9
13 | 1 | 0 | 0 | 0 | 0 | 1 | 0.9712 | -0.55531 | 0.4 | 1 | 1.1 | 0.9
156 | 1 | 0.0042571 | 0.0010669 | 0 | 0 | 1 | 0.97079 | -0.56334 | 0.4 | 1 | 1.1 | 0.9
14 | 1 | 0 | 0 | 0 | 0 | 1 | 0.97089 | -0.5614 | 0.4 | 1 | 1.1 | 0.9
157 | 1 | 0.0086915 | 0.0021783 | 0 | 0 | 1 | 0.9725 | -0.52961 | 0.4 | 1 | 1.1 | 0.9
6 | 1 | 0.0015395 | 0.00038584 | 0 | 0 | 1 | 0.97612 | -0.45829 | 0.4 | 1 | 1.1 | 0.9
7 | 1 | 0.0014885 | 0.00037304 | 0 | 0 | 1 | 0.97587 | -0.46306 | 0.4 | 1 | 1.1 | 0.9
8 | 1 | 0.0015368 | 0.00038515 | 0 | 0 | 1 | 0.97612 | -0.45819 | 0.4 | 1 | 1.1 | 0.9
9 | 1 | 0 | 0 | 0 | 0 | 1 | 0.9747 | -0.48602 | 0.4 | 1 | 1.1 | 0.9
10 | 1 | 0.0015373 | 0.00038528 | 0 | 0 | 1 | 0.97613 | -0.45809 | 0.4 | 1 | 1.1 | 0.9
64 | 1 | 0.0014919 | 0.0003739 | 0 | 0 | 1 | 0.974 | -0.49978 | 0.4 | 1 | 1.1 | 0.9
61 | 1 | 0.0016854 | 0.00042239 | 0 | 0 | 1 | 0.97468 | -0.48641 | 0.4 | 1 | 1.1 | 0.9
129 | 1 | 0.0014919 | 0.0003739 | 0 | 0 | 1 | 0.97633 | -0.45405 | 0.4 | 1 | 1.1 | 0.9
77 | 1 | 0.0015294 | 0.00038329 | 0 | 0 | 1 | 0.97375 | -0.50484 | 0.4 | 1 | 1.1 | 0.9
62 | 1 | 0.0016854 | 0.00042239 | 0 | 0 | 1 | 0.97456 | -0.48895 | 0.4 | 1 | 1.1 | 0.9
83 | 1 | 0.0014909 | 0.00037365 | 0 | 0 | 1 | 0.97681 | -0.44461 | 0.4 | 1 | 1.1 | 0.9
11 | 1 | 0.0048445 | 0.0012141 | 0 | 0 | 1 | 0.97102 | -0.55888 | 0.4 | 1 | 1.1 | 0.9
12 | 1 | 0 | 0 | 0 | 0 | 1 | 0.9709 | -0.56123 | 0.4 | 1 | 1.1 | 0.9
17 | 1 | 0 | 0 | 0 | 0 | 1 | 0.99465 | -0.10182 | 0.4 | 1 | 1.1 | 0.9
19 | 1 | 0 | 0 | 0 | 0 | 1 | 0.99431 | -0.10854 | 0.4 | 1 | 1.1 | 0.9
60 | 1 | 0.0039801 | 0.00099752 | 0 | 0 | 1 | 0.99508 | -0.093499 | 0.4 | 1 | 1.1 | 0.9
98 | 1 | 0.0040092 | 0.0010048 | 0 | 0 | 1 | 0.99406 | -0.11327 | 0.4 | 1 | 1.1 | 0.9
21 | 1 | 0 | 0 | 0 | 0 | 1 | 0.9843 | -0.29899 | 0.4 | 1 | 1.1 | 0.9
47 | 1 | 0 | 0 | 0 | 0 | 1 | 0.98441 | -0.29689 | 0.4 | 1 | 1.1 | 0.9
22 | 1 | 0 | 0 | 0 | 0 | 1 | 0.98364 | -0.31179 | 0.4 | 1 | 1.1 | 0.9
93 | 1 | 0.010197 | 0.0025555 | 0 | 0 | 1 | 0.98412 | -0.30255 | 0.4 | 1 | 1.1 | 0.9
24 | 1 | 0 | 0 | 0 | 0 | 1 | 0.98274 | -0.3295 | 0.4 | 1 | 1.1 | 0.9
141 | 1 | 0.0042632 | 0.0010685 | 0 | 0 | 1 | 0.98188 | -0.34593 | 0.4 | 1 | 1.1 | 0.9
23 | 1 | 0 | 0 | 0 | 0 | 1 | 0.97366 | -0.50678 | 0.4 | 1 | 1.1 | 0.9
139 | 1 | 0.0089017 | 0.002231 | 0 | 0 | 1 | 0.97321 | -0.51563 | 0.4 | 1 | 1.1 | 0.9
140 | 1 | 0 | 0 | 0 | 0 | 1 | 0.97421 | -0.49584 | 0.4 | 1 | 1.1 | 0.9
131 | 1 | 0.0057187 | 0.0014333 | 0 | 0 | 1 | 0.98252 | -0.33371 | 0.4 | 1 | 1.1 | 0.9
26 | 1 | 0 | 0 | 0 | 0 | 1 | 0.99146 | -0.16183 | 0.4 | 1 | 1.1 | 0.9
94 | 1 | 0 | 0 | 0 | 0 | 1 | 0.99137 | -0.16347 | 0.4 | 1 | 1.1 | 0.9
46 | 1 | 0 | 0 | 0 | 0 | 1 | 0.99195 | -0.15225 | 0.4 | 1 | 1.1 | 0.9
95 | 1 | 0.0069903 | 0.0017519 | 0 | 0 | 1 | 0.99136 | -0.16371 | 0.4 | 1 | 1.1 | 0.9
27 | 1 | 0 | 0 | 0 | 0 | 1 | 0.97919 | -0.39833 | 0.4 | 1 | 1.1 | 0.9
135 | 1 | 0.004252 | 0.0010657 | 0 | 0 | 1 | 0.97761 | -0.42907 | 0.4 | 1 | 1.1 | 0.9
33 | 1 | 0 | 0 | 0 | 0 | 1 | 0.98104 | -0.36232 | 0.4 | 1 | 1.1 | 0.9
134 | 1 | 0.0013265 | 0.00033244 | 0 | 0 | 1 | 0.97863 | -0.40923 | 0.4 | 1 | 1.1 | 0.9
29 | 1 | 0 | 0 | 0 | 0 | 1 | 0.99769 | -0.043945 | 0.4 | 1 | 1.1 | 0.9
51 | 1 | 0.0052412 | 0.0013136 | 0 | 0 | 1 | 0.99763 | -0.045052 | 0.4 | 1 | 1.1 | 0.9
30 | 1 | 0 | 0 | 0 | 0 | 1 | 0.9985 | -0.028313 | 0.4 | 1 | 1.1 | 0.9
49 | 1 | 0.0038368 | 0.00096159 | 0 | 0 | 1 | 0.99759 | -0.045881 | 0.4 | 1 | 1.1 | 0.9
96 | 1 | 0 | 0 | 0 | 0 | 1 | 0.99874 | -0.02366 | 0.4 | 1 | 1.1 | 0.9
31 | 1 | 0 | 0 | 0 | 0 | 1 | 0.97779 | -0.42559 | 0.4 | 1 | 1.1 | 0.9
40 | 1 | 0 | 0 | 0 | 0 | 1 | 0.9755 | -0.47058 | 0.4 | 1 | 1.1 | 0.9
32 | 1 | 0 | 0 | 0 | 0 | 1 | 0.97209 | -0.5377 | 0.4 | 1 | 1.1 | 0.9
34 | 1 | 0 | 0 | 0 | 0 | 1 | 0.97384 | -0.50324 | 0.4 | 1 | 1.1 | 0.9
86 | 1 | 0.0038443 | 0.00096346 | 0 | 0 | 1 | 0.97204 | -0.53876 | 0.4 | 1 | 1.1 | 0.9
42 | 1 | 0.005126 | 0.0012847 | 0 | 0 | 1 | 0.97373 | -0.50547 | 0.4 | 1 | 1.1 | 0.9
39 | 1 | 0.0046012 | 0.0011532 | 0 | 0 | 1 | 0.97464 | -0.4875 | 0.4 | 1 | 1.1 | 0.9
37 | 1 | 0 | 0 | 0 | 0 | 1 | 0.97039 | -0.5711 | 0.4 | 1 | 1.1 | 0.9
127 | 1 | 0.0014892 | 0.00037323 | 0 | 0 | 1 | 0.97042 | -0.5705 | 0.4 | 1 | 1.1 | 0.9
125 | 1 | 0.0014909 | 0.00037366 | 0 | 0 | 1 | 0.97037 | -0.57165 | 0.4 | 1 | 1.1 | 0.9
155 | 1 | 0.0042589 | 0.0010674 | 0 | 0 | 1 | 0.97344 | -0.51119 | 0.4 | 1 | 1.1 | 0.9
154 | 1 | 0.0042608 | 0.0010679 | 0 | 0 | 1 | 0.9735 | -0.51005 | 0.4 | 1 | 1.1 | 0.9
88 | 1 | 0.0064532 | 0.0016173 | 0 | 0 | 1 | 0.97164 | -0.54668 | 0.4 | 1 | 1.1 | 0.9
87 | 1 | 0.0063679 | 0.0015959 | 0 | 0 | 1 | 0.97181 | -0.54325 | 0.4 | 1 | 1.1 | 0.9
59 | 1 | 0.0051984 | 0.0013028 | 0 | 0 | 1 | 0.99545 | -0.086468 | 0.4 | 1 | 1.1 | 0.9
97 | 1 | 0.014979 | 0.003754 | 0 | 0 | 1 | 0.99392 | -0.11597 | 0.4 | 1 | 1.1 | 0.9
149 | 1 | 0.0035172 | 0.0008815 | 0 | 0 | 1 | 0.98428 | -0.2995 | 0.4 | 1 | 1.1 | 0.9
45 | 1 | 0 | 0 | 0 | 0 | 1 | 0.98616 | -0.26313 | 0.4 | 1 | 1.1 | 0.9
144 | 1 | 0.008244 | 0.0020661 | 0 | 0 | 1 | 0.97463 | -0.48761 | 0.4 | 1 | 1.1 | 0.9
132 | 1 | 0.0024326 | 0.00060967 | 0 | 0 | 1 | 0.98243 | -0.33556 | 0.4 | 1 | 1.1 | 0.9
161 | 1 | 0.010022 | 0.0025119 | 0 | 0 | 1 | 0.99131 | -0.16475 | 0.4 | 1 | 1.1 | 0.9
68 | 1 | 0.0051572 | 0.0012925 | 0 | 0 | 1 | 0.99338 | -0.12516 | 0.4 | 1 | 1.1 | 0.9
44 | 1 | 0.0099724 | 0.0024993 | 0 | 0 | 1 | 0.99021 | -0.18554 | 0.4 | 1 | 1.1 | 0.9
138 | 1 | 0.0041636 | 0.0010435 | 0 | 0 | 1 | 0.97665 | -0.44792 | 0.4 | 1 | 1.1 | 0.9
136 | 1 | 0.0086418 | 0.0021658 | 0 | 0 | 1 | 0.97747 | -0.43192 | 0.4 | 1 | 1.1 | 0.9
50 | 1 | 0.0038391 | 0.00096217 | 0 | 0 | 1 | 0.99753 | -0.047058 | 0.4 | 1 | 1.1 | 0.9
162 | 3 | 0.0071716 | 0.0017974 | 0 | 0 | 1 | 1 | 0 | 0.4 | 1 | 1.1 | 0.9
56 | 1 | 0 | 0 | 0 | 0 | 1 | 0.99827 | -0.032633 | 0.4 | 1 | 1.1 | 0.9
41 | 1 | 0.004277 | 0.0010719 | 0 | 0 | 1 | 0.97445 | -0.49115 | 0.4 | 1 | 1.1 | 0.9
66 | 1 | 0.0075061 | 0.0018812 | 0 | 0 | 1 | 0.97379 | -0.50398 | 0.4 | 1 | 1.1 | 0.9
65 | 1 | 0.0076117 | 0.0019077 | 0 | 0 | 1 | 0.97396 | -0.50075 | 0.4 | 1 | 1.1 | 0.9
105 | 1 | 0.002622 | 0.00065712 | 0 | 0 | 1 | 0.97151 | -0.54901 | 0.4 | 1 | 1.1 | 0.9
106 | 1 | 0.002622 | 0.00065714 | 0 | 0 | 1 | 0.97154 | -0.54841 | 0.4 | 1 | 1.1 | 0.9
128 | 1 | 0.0018013 | 0.00045145 | 0 | 0 | 1 | 0.97042 | -0.5705 | 0.4 | 1 | 1.1 | 0.9
151 | 1 | 0.0051485 | 0.0012903 | 0 | 0 | 1 | 0.97422 | -0.49567 | 0.4 | 1 | 1.1 | 0.9
152 | 1 | 0.0042979 | 0.0010771 | 0 | 0 | 1 | 0.9741 | -0.49804 | 0.4 | 1 | 1.1 | 0.9
43 | 1 | 0.003653 | 0.00091552 | 0 | 0 | 1 | 0.98793 | -0.22906 | 0.4 | 1 | 1.1 | 0.9
48 | 1 | 0 | 0 | 0 | 0 | 1 | 0.98515 | -0.28261 | 0.4 | 1 | 1.1 | 0.9
122 | 1 | 0.00081853 | 0.00020514 | 0 | 0 | 1 | 0.9847 | -0.29127 | 0.4 | 1 | 1.1 | 0.9
146 | 1 | 0.002879 | 0.00072155 | 0 | 0 | 1 | 0.98506 | -0.28438 | 0.4 | 1 | 1.1 | 0.9
58 | 1 | 0.0051572 | 0.0012925 | 0 | 0 | 1 | 0.99514 | -0.091698 | 0.4 | 1 | 1.1 | 0.9
148 | 1 | 0.0034093 | 0.00085444 | 0 | 0 | 1 | 0.98421 | -0.3008 | 0.4 | 1 | 1.1 | 0.9
121 | 1 | 0.0008004 | 0.0002006 | 0 | 0 | 1 | 0.98466 | -0.29207 | 0.4 | 1 | 1.1 | 0.9
145 | 1 | 0.00098196 | 0.0002461 | 0 | 0 | 1 | 0.98503 | -0.28504 | 0.4 | 1 | 1.1 | 0.9
52 | 1 | 0.0055075 | 0.0013803 | 0 | 0 | 1 | 0.99699 | -0.056748 | 0.4 | 1 | 1.1 | 0.9
54 | 1 | 0 | 0 | 0 | 0 | 1 | 0.99706 | -0.055422 | 0.4 | 1 | 1.1 | 0.9
53 | 1 | 0.0016872 | 0.00042285 | 0 | 0 | 1 | 0.97417 | -0.49648 | 0.4 | 1 | 1.1 | 0.9
55 | 1 | 0 | 0 | 0 | 0 | 1 | 0.9742 | -0.49604 | 0.4 | 1 | 1.1 | 0.9
57 | 1 | 0.0053521 | 0.0013414 | 0 | 0 | 1 | 0.9962 | -0.071935 | 0.4 | 1 | 1.1 | 0.9
67 | 1 | 0.0016872 | 0.00042285 | 0 | 0 | 1 | 0.97444 | -0.49126 | 0.4 | 1 | 1.1 | 0.9
160 | 1 | 0.0052412 | 0.0013136 | 0 | 0 | 1 | 0.99823 | -0.033255 | 0.4 | 1 | 1.1 | 0.9
63 | 1 | 0.0015895 | 0.00039837 | 0 | 0 | 1 | 0.97446 | -0.49087 | 0.4 | 1 | 1.1 | 0.9
75 | 1 | 0.0015277 | 0.00038287 | 0 | 0 | 1 | 0.97345 | -0.51076 | 0.4 | 1 | 1.1 | 0.9
69 | 1 | 0.0014885 | 0.00037304 | 0 | 0 | 1 | 0.97075 | -0.56411 | 0.4 | 1 | 1.1 | 0.9
70 | 1 | 0.0014919 | 0.0003739 | 0 | 0 | 1 | 0.97075 | -0.564 | 0.4 | 1 | 1.1 | 0.9
71 | 1 | 0.0014909 | 0.00037365 | 0 | 0 | 1 | 0.97055 | -0.56797 | 0.4 | 1 | 1.1 | 0.9
72 | 1 | 0.0014919 | 0.0003739 | 0 | 0 | 1 | 0.97084 | -0.56231 | 0.4 | 1 | 1.1 | 0.9
73 | 1 | 0.0014909 | 0.00037365 | 0 | 0 | 1 | 0.97055 | -0.56799 | 0.4 | 1 | 1.1 | 0.9
79 | 1 | 0.0014909 | 0.00037365 | 0 | 0 | 1 | 0.97084 | -0.56219 | 0.4 | 1 | 1.1 | 0.9
109 | 1 | 0.0014895 | 0.0003733 | 0 | 0 | 1 | 0.97049 | -0.56914 | 0.4 | 1 | 1.1 | 0.9
111 | 1 | 0.0014892 | 0.00037322 | 0 | 0 | 1 | 0.97094 | -0.56019 | 0.4 | 1 | 1.1 | 0.9
107 | 1 | 0.0014902 | 0.00037348 | 0 | 0 | 1 | 0.97049 | -0.56915 | 0.4 | 1 | 1.1 | 0.9
74 | 1 | 0.0015276 | 0.00038285 | 0 | 0 | 1 | 0.97316 | -0.51652 | 0.4 | 1 | 1.1 | 0.9
76 | 1 | 0.0014899 | 0.0003734 | 0 | 0 | 1 | 0.9725 | -0.52946 | 0.4 | 1 | 1.1 | 0.9
78 | 1 | 0.0014902 | 0.00037348 | 0 | 0 | 1 | 0.9725 | -0.52954 | 0.4 | 1 | 1.1 | 0.9
102 | 1 | 0.0015587 | 0.00039065 | 0 | 0 | 1 | 0.97236 | -0.53218 | 0.4 | 1 | 1.1 | 0.9
100 | 1 | 0.0027483 | 0.00068879 | 0 | 0 | 1 | 0.9721 | -0.53734 | 0.4 | 1 | 1.1 | 0.9
112 | 1 | 0.0026291 | 0.00065891 | 0 | 0 | 1 | 0.97095 | -0.56005 | 0.4 | 1 | 1.1 | 0.9
80 | 1 | 0.0014909 | 0.00037365 | 0 | 0 | 1 | 0.9778 | -0.42529 | 0.4 | 1 | 1.1 | 0.9
81 | 1 | 0.0014895 | 0.0003733 | 0 | 0 | 1 | 0.9773 | -0.43503 | 0.4 | 1 | 1.1 | 0.9
82 | 1 | 0 | 0 | 0 | 0 | 1 | 0.97845 | -0.41254 | 0.4 | 1 | 1.1 | 0.9
84 | 1 | 0.0015159 | 0.00037991 | 0 | 0 | 1 | 0.97925 | -0.39695 | 0.4 | 1 | 1.1 | 0.9
85 | 1 | 0.0015388 | 0.00038567 | 0 | 0 | 1 | 0.97831 | -0.41534 | 0.4 | 1 | 1.1 | 0.9
90 | 1 | 0.001484 | 0.00037192 | 0 | 0 | 1 | 0.97981 | -0.38607 | 0.4 | 1 | 1.1 | 0.9
130 | 1 | 0.003855 | 0.00096617 | 0 | 0 | 1 | 0.97831 | -0.41536 | 0.4 | 1 | 1.1 | 0.9
89 | 1 | 0.0015141 | 0.00037948 | 0 | 0 | 1 | 0.98089 | -0.36505 | 0.4 | 1 | 1.1 | 0.9
91 | 1 | 0.001536 | 0.00038495 | 0 | 0 | 1 | 0.981 | -0.36294 | 0.4 | 1 | 1.1 | 0.9
92 | 1 | 0 | 0 | 0 | 0 | 1 | 0.98269 | -0.33022 | 0.4 | 1 | 1.1 | 0.9
123 | 1 | 0 | 0 | 0 | 0 | 1 | 0.98268 | -0.33035 | 0.4 | 1 | 1.1 | 0.9
116 | 1 | 0.00079517 | 0.00019929 | 0 | 0 | 1 | 0.98355 | -0.31342 | 0.4 | 1 | 1.1 | 0.9
126 | 1 | 0.0015635 | 0.00039186 | 0 | 0 | 1 | 0.98267 | -0.33062 | 0.4 | 1 | 1.1 | 0.9
115 | 1 | 0.000785 | 0.00019674 | 0 | 0 | 1 | 0.98362 | -0.31215 | 0.4 | 1 | 1.1 | 0.9
99 | 1 | 0.0027484 | 0.00068882 | 0 | 0 | 1 | 0.97185 | -0.54219 | 0.4 | 1 | 1.1 | 0.9
101 | 1 | 0.0027482 | 0.00068878 | 0 | 0 | 1 | 0.97166 | -0.54612 | 0.4 | 1 | 1.1 | 0.9
103 | 1 | 0.0026273 | 0.00065846 | 0 | 0 | 1 | 0.97159 | -0.54752 | 0.4 | 1 | 1.1 | 0.9
104 | 1 | 0.0026333 | 0.00065997 | 0 | 0 | 1 | 0.97123 | -0.55445 | 0.4 | 1 | 1.1 | 0.9
114 | 1 | 0.0026315 | 0.00065953 | 0 | 0 | 1 | 0.97108 | -0.55747 | 0.4 | 1 | 1.1 | 0.9
113 | 1 | 0.0014892 | 0.00037322 | 0 | 0 | 1 | 0.97107 | -0.55764 | 0.4 | 1 | 1.1 | 0.9
108 | 1 | 0.0014909 | 0.00037365 | 0 | 0 | 1 | 0.97045 | -0.56998 | 0.4 | 1 | 1.1 | 0.9
110 | 1 | 0.0014892 | 0.00037323 | 0 | 0 | 1 | 0.97045 | -0.56999 | 0.4 | 1 | 1.1 | 0.9
117 | 1 | 0.00079656 | 0.00019964 | 0 | 0 | 1 | 0.98375 | -0.30959 | 0.4 | 1 | 1.1 | 0.9
118 | 1 | 0.00078577 | 0.00019693 | 0 | 0 | 1 | 0.98382 | -0.30837 | 0.4 | 1 | 1.1 | 0.9
119 | 1 | 0.00079577 | 0.00019944 | 0 | 0 | 1 | 0.98395 | -0.30571 | 0.4 | 1 | 1.1 | 0.9
120 | 1 | 0.00078577 | 0.00019693 | 0 | 0 | 1 | 0.98401 | -0.30455 | 0.4 | 1 | 1.1 | 0.9
147 | 1 | 0.0028873 | 0.00072362 | 0 | 0 | 1 | 0.98501 | -0.28531 | 0.4 | 1 | 1.1 | 0.9
133 | 1 | 0.0043328 | 0.0010859 | 0 | 0 | 1 | 0.9824 | -0.3361 | 0.4 | 1 | 1.1 | 0.9
142 | 1 | 0.0049023 | 0.0012286 | 0 | 0 | 1 | 0.97576 | -0.46536 | 0.4 | 1 | 1.1 | 0.9
143 | 1 | 0.0051084 | 0.0012803 | 0 | 0 | 1 | 0.97543 | -0.47192 | 0.4 | 1 | 1.1 | 0.9
153 | 1 | 0.0038944 | 0.00097603 | 0 | 0 | 1 | 0.97361 | -0.50777 | 0.4 | 1 | 1.1 | 0.9

## generator_data
GEN_BUS | PG | QG | QMAX | QMIN | VG | MBASE | GEN_STATUS | PMAX | PMIN
162 | 0.40159 | 0.10344 | 10 | -10 | 1 | 100 | 1 | 10 | 0

## branch_data
F_BUS | T_BUS | BR_R | BR_X | BR_B | RATE_A | RATE_B | RATE_C | TAP | SHIFT | BR_STATUS | ANGMIN | ANGMAX | P_in | Q_in | P_out | Q_out
1 | 2 | 1.6424 | 1.0511 | 2.758e-09 | 0 | 0 | 0 | 0 | 0 | 1 | -90 | 90 | -0.0038943 | -0.00097608 | 0.0038946 | 0.000976
2 | 3 | 3.472 | 2.222 | 5.8303e-09 | 0 | 0 | 0 | 0 | 0 | 1 | -90 | 90 | 0.0073267 | 0.0018367 | -0.0073246 | -0.0018359
2 | 5 | 1.1362 | 0.72715 | 1.9079e-09 | 0 | 0 | 0 | 0 | 0 | 1 | -90 | 90 | -0.011221 | -0.0028126 | 0.011223 | 0.0028135
5 | 18 | 0.5575 | 0.3568 | 9.3619e-10 | 0 | 0 | 0 | 0 | 0 | 1 | -90 | 90 | -0.029492 | -0.007395 | 0.029497 | 0.0073984
5 | 158 | 0.85155 | 0.54499 | 1.43e-09 | 0 | 0 | 0 | 0 | 0 | 1 | -90 | 90 | 0.018269 | 0.0045815 | -0.018266 | -0.0045796
18 | 157 | 1.3796 | 0.88292 | 2.3166e-09 | 0 | 0 | 0 | 0 | 0 | 1 | -90 | 90 | -0.029497 | -0.0073984 | 0.029511 | 0.0074068
158 | 159 | 1.4929 | 0.95549 | 2.5071e-09 | 0 | 0 | 0 | 0 | 0 | 1 | -90 | 90 | 0.013837 | 0.0034695 | -0.013834 | -0.0034677
38 | 159 | 0.87482 | 0.55989 | 1.4691e-09 | 0 | 0 | 0 | 0 | 0 | 1 | -90 | 90 | -0.0091045 | -0.0022821 | 0.0091053 | 0.0022825
38 | 13 | 0.82641 | 0.5289 | 1.3878e-09 | 0 | 0 | 0 | 0 | 0 | 1 | -90 | 90 | 0.0091045 | 0.0022821 | -0.0091037 | -0.0022818
13 | 11 | 1.66 | 1.0624 | 2.7876e-09 | 0 | 0 | 0 | 0 | 0 | 1 | -90 | 90 | 0.0091037 | 0.0022818 | -0.0091021 | -0.0022811
156 | 14 | 1.9257 | 1.2324 | 3.2338e-09 | 0 | 0 | 0 | 0 | 0 | 1 | -90 | 90 | -0.0042569 | -0.001067 | 0.0042573 | 0.0010669
14 | 12 | 0.17266 | 0.1105 | 2.8994e-10 | 0 | 0 | 0 | 0 | 0 | 1 | -90 | 90 | -0.0042573 | -0.0010669 | 0.0042574 | 0.0010669
157 | 139 | 1.5532 | 0.99402 | 2.6082e-09 | 0 | 0 | 0 | 0 | 0 | 1 | -90 | 90 | -0.038202 | -0.0095851 | 0.038228 | 0.0096012
6 | 7 | 0.24812 | 0.1588 | 4.1667e-10 | 0 | 0 | 0 | 0 | 0 | 1 | -90 | 90 | 0.082525 | 0.020796 | -0.082507 | -0.020784
6 | 8 | 0.004953 | 0.0031699 | 8.3174e-12 | 0 | 0 | 0 | 0 | 0 | 1 | -90 | 90 | -0.084065 | -0.021181 | 0.084065 | 0.021182
7 | 9 | 1.212 | 0.77565 | 2.0352e-09 | 0 | 0 | 0 | 0 | 0 | 1 | -90 | 90 | 0.081018 | 0.020411 | -0.080929 | -0.020354
8 | 10 | 0.0050879 | 0.0032562 | 8.5439e-12 | 0 | 0 | 0 | 0 | 0 | 1 | -90 | 90 | -0.085602 | -0.021567 | 0.085602 | 0.021567
9 | 64 | 1.0222 | 0.65421 | 1.7165e-09 | 0 | 0 | 0 | 0 | 0 | 1 | -90 | 90 | 0.057464 | 0.014468 | -0.057426 | -0.014444
9 | 61 | 0.070907 | 0.04538 | 1.1907e-10 | 0 | 0 | 0 | 0 | 0 | 1 | -90 | 90 | 0.023466 | 0.0058857 | -0.023465 | -0.0058854
10 | 129 | 0.19841 | 0.12698 | 3.3318e-10 | 0 | 0 | 0 | 0 | 0 | 1 | -90 | 90 | -0.08714 | -0.021952 | 0.087157 | 0.021963
64 | 77 | 0.38546 | 0.2467 | 6.473e-10 | 0 | 0 | 0 | 0 | 0 | 1 | -90 | 90 | 0.055934 | 0.014071 | -0.055921 | -0.014062
61 | 62 | 0.49668 | 0.31787 | 8.3406e-10 | 0 | 0 | 0 | 0 | 0 | 1 | -90 | 90 | 0.02178 | 0.005463 | -0.021777 | -0.0054614
129 | 83 | 0.45694 | 0.29244 | 7.6732e-10 | 0 | 0 | 0 | 0 | 0 | 1 | -90 | 90 | -0.088648 | -0.022337 | 0.088689 | 0.022363
77 | 75 | 0.46353 | 0.29666 | 7.7839e-10 | 0 | 0 | 0 | 0 | 0 | 1 | -90 | 90 | 0.054391 | 0.013679 | -0.054376 | -0.013669
62 | 63 | 0.40782 | 0.261 | 6.8483e-10 | 0 | 0 | 0 | 0 | 0 | 1 | -90 | 90 | 0.020092 | 0.005039 | -0.02009 | -0.0050379
83 | 81 | 0.45657 | 0.2922 | 7.667e-10 | 0 | 0 | 0 | 0 | 0 | 1 | -90 | 90 | -0.090179 | -0.022736 | 0.090221 | 0.022763
11 | 12 | 2.328 | 1.4899 | 3.9094e-09 | 0 | 0 | 0 | 0 | 0 | 1 | -90 | 90 | 0.0042578 | 0.0010669 | -0.0042574 | -0.0010669
17 | 19 | 1.5681 | 1.0036 | 2.6333e-09 | 0 | 0 | 0 | 0 | 0 | 1 | -90 | 90 | 0.019 | 0.0047661 | -0.018994 | -0.0047625
17 | 60 | 1.944 | 1.2442 | 3.2646e-09 | 0 | 0 | 0 | 0 | 0 | 1 | -90 | 90 | -0.019 | -0.0047661 | 0.019008 | 0.0047706
19 | 98 | 1.1035 | 0.70623 | 1.853e-09 | 0 | 0 | 0 | 0 | 0 | 1 | -90 | 90 | 0.018994 | 0.0047625 | -0.01899 | -0.0047599
60 | 59 | 1.3591 | 0.86981 | 2.2823e-09 | 0 | 0 | 0 | 0 | 0 | 1 | -90 | 90 | -0.022988 | -0.0057681 | 0.022995 | 0.0057728
98 | 97 | 0.79798 | 0.51071 | 1.34e-09 | 0 | 0 | 0 | 0 | 0 | 1 | -90 | 90 | 0.014981 | 0.0037551 | -0.014979 | -0.003754
21 | 47 | 0.055781 | 0.0357 | 2.8102e-10 | 0 | 0 | 0 | 0 | 0 | 1 | -90 | 90 | -0.16458 | -0.041782 | 0.1646 | 0.041793
21 | 22 | 0.36303 | 0.23234 | 1.8289e-09 | 0 | 0 | 0 | 0 | 0 | 1 | -90 | 90 | 0.15439 | 0.039226 | -0.15429 | -0.039165
21 | 93 | 1.5199 | 0.97272 | 2.5523e-09 | 0 | 0 | 0 | 0 | 0 | 1 | -90 | 90 | 0.010198 | 0.0025564 | -0.010196 | -0.0025555
47 | 149 | 1.6371 | 1.0477 | 2.7491e-09 | 0 | 0 | 0 | 0 | 0 | 1 | -90 | 90 | 0.0069275 | 0.0017361 | -0.0069266 | -0.0017358
47 | 45 | 0.86339 | 0.55257 | 4.3496e-09 | 0 | 0 | 0 | 0 | 0 | 1 | -90 | 90 | -0.17153 | -0.043529 | 0.17181 | 0.043707
22 | 24 | 6.148 | 3.9347 | 1.0324e-08 | 0 | 0 | 0 | 0 | 0 | 1 | -90 | 90 | 0.012498 | 0.0031362 | -0.012487 | -0.0031304
22 | 141 | 1.0519 | 0.67325 | 5.2995e-09 | 0 | 0 | 0 | 0 | 0 | 1 | -90 | 90 | 0.14179 | 0.036029 | -0.14156 | -0.035881
24 | 131 | 1.4582 | 0.93323 | 2.4487e-09 | 0 | 0 | 0 | 0 | 0 | 1 | -90 | 90 | 0.012487 | 0.0031304 | -0.012485 | -0.0031291
141 | 33 | 0.51928 | 0.33234 | 1.744e-09 | 0 | 0 | 0 | 0 | 0 | 1 | -90 | 90 | 0.1373 | 0.034813 | -0.13719 | -0.034744
23 | 139 | 0.79859 | 0.5111 | 1.3411e-09 | 0 | 0 | 0 | 0 | 0 | 1 | -90 | 90 | 0.047149 | 0.011845 | -0.047129 | -0.011832
23 | 140 | 0.98758 | 0.63205 | 1.6584e-09 | 0 | 0 | 0 | 0 | 0 | 1 | -90 | 90 | -0.047149 | -0.011845 | 0.047174 | 0.01186
140 | 144 | 0.74457 | 0.47653 | 1.2503e-09 | 0 | 0 | 0 | 0 | 0 | 1 | -90 | 90 | -0.047174 | -0.01186 | 0.047192 | 0.011872
131 | 132 | 1.1872 | 0.75981 | 1.9936e-09 | 0 | 0 | 0 | 0 | 0 | 1 | -90 | 90 | 0.0067661 | 0.0016958 | -0.0067655 | -0.0016956
26 | 94 | 0.71937 | 0.4604 | 1.208e-09 | 0 | 0 | 0 | 0 | 0 | 1 | -90 | 90 | 0.010024 | 0.0025126 | -0.010023 | -0.0025122
26 | 46 | 2.4838 | 1.5896 | 4.1709e-09 | 0 | 0 | 0 | 0 | 0 | 1 | -90 | 90 | -0.017015 | -0.0042647 | 0.017023 | 0.0042693
26 | 95 | 1.1821 | 0.75657 | 1.9851e-09 | 0 | 0 | 0 | 0 | 0 | 1 | -90 | 90 | 0.006991 | 0.0017522 | -0.0069903 | -0.001752
94 | 161 | 0.56453 | 0.3613 | 9.48e-10 | 0 | 0 | 0 | 0 | 0 | 1 | -90 | 90 | 0.010023 | 0.0025122 | -0.010022 | -0.0025119
46 | 68 | 0.37414 | 0.23945 | 1.8848e-09 | 0 | 0 | 0 | 0 | 0 | 1 | -90 | 90 | -0.32425 | -0.083021 | 0.32467 | 0.083294
46 | 44 | 0.4842 | 0.30989 | 2.4393e-09 | 0 | 0 | 0 | 0 | 0 | 1 | -90 | 90 | 0.30722 | 0.078752 | -0.30673 | -0.078436
27 | 135 | 1.6005 | 1.0243 | 2.6876e-09 | 0 | 0 | 0 | 0 | 0 | 1 | -90 | 90 | 0.082805 | 0.020914 | -0.082683 | -0.020836
27 | 33 | 1.138 | 0.72835 | 1.9111e-09 | 0 | 0 | 0 | 0 | 0 | 1 | -90 | 90 | -0.13695 | -0.034592 | 0.13719 | 0.034744
27 | 134 | 0.86875 | 0.556 | 1.4589e-09 | 0 | 0 | 0 | 0 | 0 | 1 | -90 | 90 | 0.054148 | 0.013679 | -0.054119 | -0.013661
135 | 138 | 1.1613 | 0.74322 | 1.9501e-09 | 0 | 0 | 0 | 0 | 0 | 1 | -90 | 90 | 0.069788 | 0.017604 | -0.069725 | -0.017564
135 | 136 | 1.4143 | 0.90518 | 2.3751e-09 | 0 | 0 | 0 | 0 | 0 | 1 | -90 | 90 | 0.0086428 | 0.0021664 | -0.0086416 | -0.0021659
134 | 31 | 1.3352 | 0.85453 | 2.2422e-09 | 0 | 0 | 0 | 0 | 0 | 1 | -90 | 90 | 0.052793 | 0.013329 | -0.052752 | -0.013303
29 | 51 | 0.94258 | 0.60325 | 1.5828e-09 | 0 | 0 | 0 | 0 | 0 | 1 | -90 | 90 | 0.0052414 | 0.0013136 | -0.0052412 | -0.0013136
29 | 30 | 5.4026 | 3.4577 | 9.0725e-09 | 0 | 0 | 0 | 0 | 0 | 1 | -90 | 90 | -0.012918 | -0.0032375 | 0.012928 | 0.0032428
29 | 49 | 1.1253 | 0.72018 | 1.8897e-09 | 0 | 0 | 0 | 0 | 0 | 1 | -90 | 90 | 0.0076768 | 0.0019239 | -0.0076761 | -0.0019237
30 | 96 | 1.6098 | 1.0303 | 2.7034e-09 | 0 | 0 | 0 | 0 | 0 | 1 | -90 | 90 | -0.012928 | -0.0032428 | 0.012931 | 0.0032443
49 | 50 | 1.3672 | 0.87501 | 2.2959e-09 | 0 | 0 | 0 | 0 | 0 | 1 | -90 | 90 | 0.0038393 | 0.00096208 | -0.0038391 | -0.00096217
96 | 162 | 0.27352 | 0.17505 | 1.3779e-09 | 0 | 0 | 0 | 0 | 0 | 1 | -90 | 90 | -0.39397 | -0.10136 | 0.39442 | 0.10165
96 | 56 | 0.10714 | 0.068567 | 5.3973e-10 | 0 | 0 | 0 | 0 | 0 | 1 | -90 | 90 | 0.38104 | 0.098112 | -0.38087 | -0.098006
31 | 40 | 3.6614 | 2.3433 | 6.1485e-09 | 0 | 0 | 0 | 0 | 0 | 1 | -90 | 90 | 0.052752 | 0.013303 | -0.052638 | -0.013231
40 | 41 | 3.3534 | 2.1462 | 5.6313e-09 | 0 | 0 | 0 | 0 | 0 | 1 | -90 | 90 | 0.026176 | 0.0065743 | -0.02615 | -0.0065584
40 | 39 | 2.7318 | 1.7483 | 4.5874e-09 | 0 | 0 | 0 | 0 | 0 | 1 | -90 | 90 | 0.026462 | 0.0066566 | -0.026441 | -0.0066433
32 | 34 | 8.7739 | 5.6153 | 1.4734e-08 | 0 | 0 | 0 | 0 | 0 | 1 | -90 | 90 | -0.016669 | -0.0041792 | 0.016697 | 0.0041954
32 | 86 | 0.26888 | 0.17208 | 4.5152e-10 | 0 | 0 | 0 | 0 | 0 | 1 | -90 | 90 | 0.016669 | 0.0041792 | -0.016669 | -0.0041787
34 | 42 | 1.8471 | 1.1822 | 3.1018e-09 | 0 | 0 | 0 | 0 | 0 | 1 | -90 | 90 | 0.0051264 | 0.0012848 | -0.0051259 | -0.0012848
34 | 39 | 3.0719 | 1.966 | 5.1586e-09 | 0 | 0 | 0 | 0 | 0 | 1 | -90 | 90 | -0.021823 | -0.0054801 | 0.02184 | 0.0054901
86 | 87 | 1.4811 | 0.94788 | 2.4871e-09 | 0 | 0 | 0 | 0 | 0 | 1 | -90 | 90 | 0.012824 | 0.0032152 | -0.012822 | -0.0032137
37 | 127 | 1.6888 | 1.0808 | 2.836e-09 | 0 | 0 | 0 | 0 | 0 | 1 | -90 | 90 | -0.0014909 | -0.00037346 | 0.0014909 | 0.00037322
37 | 125 | 1.5606 | 0.99877 | 2.6206e-09 | 0 | 0 | 0 | 0 | 0 | 1 | -90 | 90 | 0.0014909 | 0.00037346 | -0.0014909 | -0.00037368
127 | 128 | 0.0065777 | 0.0042097 | 1.1046e-11 | 0 | 0 | 0 | 0 | 0 | 1 | -90 | 90 | -0.0029801 | -0.00074646 | 0.0029801 | 0.00074646
155 | 154 | 1.1354 | 0.72667 | 1.9067e-09 | 0 | 0 | 0 | 0 | 0 | 1 | -90 | 90 | -0.0042587 | -0.0010674 | 0.004259 | 0.0010674
154 | 153 | 1.1354 | 0.72668 | 1.9067e-09 | 0 | 0 | 0 | 0 | 0 | 1 | -90 | 90 | -0.0085197 | -0.0021353 | 0.0085206 | 0.0021357
88 | 87 | 2.2514 | 1.4409 | 3.7807e-09 | 0 | 0 | 0 | 0 | 0 | 1 | -90 | 90 | -0.006453 | -0.0016174 | 0.006454 | 0.0016177
59 | 57 | 2.2932 | 1.4676 | 3.8509e-09 | 0 | 0 | 0 | 0 | 0 | 1 | -90 | 90 | -0.028194 | -0.0070757 | 0.028213 | 0.0070878
149 | 148 | 1.6564 | 1.0601 | 2.7815e-09 | 0 | 0 | 0 | 0 | 0 | 1 | -90 | 90 | 0.0034094 | 0.00085432 | -0.0034092 | -0.00085446
45 | 48 | 0.7132 | 0.45645 | 3.593e-09 | 0 | 0 | 0 | 0 | 0 | 1 | -90 | 90 | 0.12019 | 0.030609 | -0.12008 | -0.030537
45 | 43 | 0.51463 | 0.32936 | 2.5926e-09 | 0 | 0 | 0 | 0 | 0 | 1 | -90 | 90 | -0.292 | -0.074315 | 0.29248 | 0.074623
144 | 143 | 1.2088 | 0.77361 | 2.0299e-09 | 0 | 0 | 0 | 0 | 0 | 1 | -90 | 90 | -0.055436 | -0.013938 | 0.055478 | 0.013965
132 | 133 | 0.52983 | 0.33909 | 8.8972e-10 | 0 | 0 | 0 | 0 | 0 | 1 | -90 | 90 | 0.0043329 | 0.0010859 | -0.0043328 | -0.0010859
68 | 58 | 0.45639 | 0.29209 | 2.2992e-09 | 0 | 0 | 0 | 0 | 0 | 1 | -90 | 90 | -0.32983 | -0.084586 | 0.33037 | 0.084929
44 | 43 | 0.65197 | 0.41726 | 3.2845e-09 | 0 | 0 | 0 | 0 | 0 | 1 | -90 | 90 | 0.29676 | 0.075937 | -0.29613 | -0.075538
138 | 142 | 1.1403 | 0.72981 | 1.9149e-09 | 0 | 0 | 0 | 0 | 0 | 1 | -90 | 90 | 0.065562 | 0.01652 | -0.065507 | -0.016486
56 | 160 | 0.52969 | 0.339 | 8.8949e-10 | 0 | 0 | 0 | 0 | 0 | 1 | -90 | 90 | 0.0052413 | 0.0013136 | -0.0052412 | -0.0013136
56 | 54 | 0.27547 | 0.1763 | 1.3878e-09 | 0 | 0 | 0 | 0 | 0 | 1 | -90 | 90 | 0.37563 | 0.096692 | -0.37521 | -0.096426
41 | 151 | 0.87997 | 0.56318 | 1.4777e-09 | 0 | 0 | 0 | 0 | 0 | 1 | -90 | 90 | 0.021873 | 0.0054865 | -0.021869 | -0.0054836
66 | 65 | 1.8283 | 1.1701 | 3.0702e-09 | 0 | 0 | 0 | 0 | 0 | 1 | -90 | 90 | -0.0075059 | -0.0018813 | 0.0075071 | 0.0018817
65 | 55 | 1.3249 | 0.84794 | 2.2249e-09 | 0 | 0 | 0 | 0 | 0 | 1 | -90 | 90 | -0.015119 | -0.0037895 | 0.015122 | 0.0037915
105 | 106 | 0.97358 | 0.62309 | 1.6349e-09 | 0 | 0 | 0 | 0 | 0 | 1 | -90 | 90 | -0.0026219 | -0.00065716 | 0.0026219 | 0.00065705
106 | 103 | 0.71588 | 0.45816 | 1.2022e-09 | 0 | 0 | 0 | 0 | 0 | 1 | -90 | 90 | -0.0052439 | -0.0013142 | 0.0052441 | 0.0013142
128 | 110 | 0.4498 | 0.28787 | 7.5534e-10 | 0 | 0 | 0 | 0 | 0 | 1 | -90 | 90 | -0.0047813 | -0.0011979 | 0.0047814 | 0.0011979
151 | 152 | 0.60216 | 0.38539 | 1.0112e-09 | 0 | 0 | 0 | 0 | 0 | 1 | -90 | 90 | 0.01672 | 0.0041932 | -0.016718 | -0.0041921
152 | 153 | 3.3328 | 2.133 | 5.5967e-09 | 0 | 0 | 0 | 0 | 0 | 1 | -90 | 90 | 0.012421 | 0.0031149 | -0.012415 | -0.0031118
48 | 122 | 0.33556 | 0.21476 | 1.6905e-09 | 0 | 0 | 0 | 0 | 0 | 1 | -90 | 90 | 0.11333 | 0.028846 | -0.11328 | -0.028816
48 | 146 | 1.1383 | 0.72852 | 1.9115e-09 | 0 | 0 | 0 | 0 | 0 | 1 | -90 | 90 | 0.0067489 | 0.0016914 | -0.0067484 | -0.0016912
122 | 121 | 0.031438 | 0.02012 | 1.5838e-10 | 0 | 0 | 0 | 0 | 0 | 1 | -90 | 90 | 0.11246 | 0.02861 | -0.11246 | -0.028608
146 | 145 | 0.74116 | 0.47434 | 1.2446e-09 | 0 | 0 | 0 | 0 | 0 | 1 | -90 | 90 | 0.0038694 | 0.00096965 | -0.0038693 | -0.0009697
58 | 54 | 0.48884 | 0.31285 | 2.4627e-09 | 0 | 0 | 0 | 0 | 0 | 1 | -90 | 90 | -0.33552 | -0.086221 | 0.33612 | 0.0866
121 | 120 | 0.49004 | 0.31362 | 2.4687e-09 | 0 | 0 | 0 | 0 | 0 | 1 | -90 | 90 | 0.11166 | 0.028407 | -0.11159 | -0.028364
145 | 147 | 0.40847 | 0.26142 | 6.8592e-10 | 0 | 0 | 0 | 0 | 0 | 1 | -90 | 90 | 0.0028873 | 0.00072359 | -0.0028873 | -0.00072363
52 | 54 | 1.0728 | 0.68656 | 1.8014e-09 | 0 | 0 | 0 | 0 | 0 | 1 | -90 | 90 | -0.0055074 | -0.0013803 | 0.0055078 | 0.0013803
54 | 57 | 2.1932 | 1.4037 | 3.683e-09 | 0 | 0 | 0 | 0 | 0 | 1 | -90 | 90 | 0.033592 | 0.0084457 | -0.033566 | -0.0084291
53 | 55 | 1.1019 | 0.70522 | 1.8504e-09 | 0 | 0 | 0 | 0 | 0 | 1 | -90 | 90 | -0.0016871 | -0.00042287 | 0.0016872 | 0.00042271
55 | 67 | 1.2102 | 0.77453 | 2.0323e-09 | 0 | 0 | 0 | 0 | 0 | 1 | -90 | 90 | -0.016809 | -0.0042142 | 0.016813 | 0.0042164
67 | 63 | 0.089066 | 0.057002 | 1.4957e-10 | 0 | 0 | 0 | 0 | 0 | 1 | -90 | 90 | -0.0185 | -0.0046393 | 0.0185 | 0.0046395
75 | 74 | 0.46335 | 0.29655 | 7.781e-10 | 0 | 0 | 0 | 0 | 0 | 1 | -90 | 90 | 0.052848 | 0.013286 | -0.052834 | -0.013277
69 | 70 | 0.027894 | 0.017852 | 4.6841e-11 | 0 | 0 | 0 | 0 | 0 | 1 | -90 | 90 | -0.015214 | -0.0038139 | 0.015215 | 0.003814
69 | 71 | 1.1897 | 0.76142 | 1.9979e-09 | 0 | 0 | 0 | 0 | 0 | 1 | -90 | 90 | 0.013726 | 0.0034409 | -0.013724 | -0.0034394
70 | 72 | 0.42869 | 0.27436 | 7.1989e-10 | 0 | 0 | 0 | 0 | 0 | 1 | -90 | 90 | -0.016706 | -0.0041879 | 0.016708 | 0.0041887
71 | 73 | 0.0069436 | 0.0044439 | 1.166e-11 | 0 | 0 | 0 | 0 | 0 | 1 | -90 | 90 | 0.012233 | 0.0030658 | -0.012233 | -0.0030658
72 | 79 | 0.028262 | 0.018088 | 4.746e-11 | 0 | 0 | 0 | 0 | 0 | 1 | -90 | 90 | -0.0182 | -0.0045626 | 0.0182 | 0.0045627
73 | 109 | 0.44964 | 0.28777 | 7.5507e-10 | 0 | 0 | 0 | 0 | 0 | 1 | -90 | 90 | 0.010742 | 0.0026921 | -0.010741 | -0.0026918
79 | 111 | 0.42848 | 0.27423 | 7.1954e-10 | 0 | 0 | 0 | 0 | 0 | 1 | -90 | 90 | -0.019691 | -0.0049363 | 0.019692 | 0.0049375
109 | 107 | 0.0071029 | 0.0045458 | 1.1928e-11 | 0 | 0 | 0 | 0 | 0 | 1 | -90 | 90 | 0.0092519 | 0.0023185 | -0.0092519 | -0.0023185
111 | 112 | 0.028103 | 0.017986 | 4.7192e-11 | 0 | 0 | 0 | 0 | 0 | 1 | -90 | 90 | -0.021182 | -0.0053107 | 0.021182 | 0.0053108
107 | 108 | 0.44948 | 0.28767 | 7.548e-10 | 0 | 0 | 0 | 0 | 0 | 1 | -90 | 90 | 0.0077617 | 0.001945 | -0.0077614 | -0.0019449
74 | 76 | 1.0725 | 0.68639 | 1.801e-09 | 0 | 0 | 0 | 0 | 0 | 1 | -90 | 90 | 0.051306 | 0.012894 | -0.051274 | -0.012874
76 | 78 | 0.0061583 | 0.0039413 | 1.0341e-11 | 0 | 0 | 0 | 0 | 0 | 1 | -90 | 90 | 0.049785 | 0.012501 | -0.049784 | -0.0125
78 | 102 | 0.23241 | 0.14874 | 3.9028e-10 | 0 | 0 | 0 | 0 | 0 | 1 | -90 | 90 | 0.048294 | 0.012127 | -0.048288 | -0.012123
102 | 100 | 0.46805 | 0.29955 | 7.8599e-10 | 0 | 0 | 0 | 0 | 0 | 1 | -90 | 90 | 0.04673 | 0.011732 | -0.046718 | -0.011725
100 | 99 | 0.46814 | 0.29961 | 7.8613e-10 | 0 | 0 | 0 | 0 | 0 | 1 | -90 | 90 | 0.04397 | 0.011036 | -0.04396 | -0.01103
112 | 113 | 0.42837 | 0.27416 | 7.1936e-10 | 0 | 0 | 0 | 0 | 0 | 1 | -90 | 90 | -0.023811 | -0.0059697 | 0.023813 | 0.0059714
80 | 81 | 0.45657 | 0.2922 | 7.667e-10 | 0 | 0 | 0 | 0 | 0 | 1 | -90 | 90 | 0.091753 | 0.023163 | -0.09171 | -0.023136
80 | 82 | 0.58901 | 0.37697 | 9.8911e-10 | 0 | 0 | 0 | 0 | 0 | 1 | -90 | 90 | -0.093244 | -0.023537 | 0.093301 | 0.023573
82 | 84 | 0.68212 | 0.43656 | 1.1455e-09 | 0 | 0 | 0 | 0 | 0 | 1 | -90 | 90 | -0.098695 | -0.024925 | 0.098769 | 0.024972
82 | 85 | 2.2266 | 1.425 | 3.7391e-09 | 0 | 0 | 0 | 0 | 0 | 1 | -90 | 90 | 0.0053945 | 0.001352 | -0.0053938 | -0.0013519
84 | 90 | 0.46917 | 0.30027 | 7.8787e-10 | 0 | 0 | 0 | 0 | 0 | 1 | -90 | 90 | -0.10029 | -0.025352 | 0.10034 | 0.025385
85 | 130 | 0.017069 | 0.010924 | 2.8664e-11 | 0 | 0 | 0 | 0 | 0 | 1 | -90 | 90 | 0.003855 | 0.00096619 | -0.003855 | -0.00096619
90 | 89 | 0.8944 | 0.57242 | 1.5019e-09 | 0 | 0 | 0 | 0 | 0 | 1 | -90 | 90 | -0.10182 | -0.025757 | 0.10192 | 0.025823
89 | 91 | 0.088588 | 0.056696 | 1.4876e-10 | 0 | 0 | 0 | 0 | 0 | 1 | -90 | 90 | -0.10344 | -0.026202 | 0.10345 | 0.026209
91 | 92 | 1.356 | 0.86786 | 2.2771e-09 | 0 | 0 | 0 | 0 | 0 | 1 | -90 | 90 | -0.10498 | -0.026594 | 0.10515 | 0.026699
92 | 123 | 0.35 | 0.224 | 5.8774e-10 | 0 | 0 | 0 | 0 | 0 | 1 | -90 | 90 | 0.0015636 | 0.00039171 | -0.0015635 | -0.00039176
92 | 116 | 0.68786 | 0.44023 | 2.3102e-09 | 0 | 0 | 0 | 0 | 0 | 1 | -90 | 90 | -0.10671 | -0.027091 | 0.1068 | 0.027146
123 | 126 | 0.73899 | 0.47295 | 1.241e-09 | 0 | 0 | 0 | 0 | 0 | 1 | -90 | 90 | 0.0015635 | 0.00039176 | -0.0015635 | -0.00039187
116 | 115 | 0.051959 | 0.033254 | 2.6176e-10 | 0 | 0 | 0 | 0 | 0 | 1 | -90 | 90 | -0.1076 | -0.027345 | 0.1076 | 0.027349
115 | 117 | 0.10298 | 0.065906 | 5.1879e-10 | 0 | 0 | 0 | 0 | 0 | 1 | -90 | 90 | -0.10839 | -0.027546 | 0.1084 | 0.027555
99 | 101 | 0.40363 | 0.25832 | 6.778e-10 | 0 | 0 | 0 | 0 | 0 | 1 | -90 | 90 | 0.041211 | 0.010341 | -0.041204 | -0.010336
101 | 103 | 0.75275 | 0.48176 | 1.2641e-09 | 0 | 0 | 0 | 0 | 0 | 1 | -90 | 90 | 0.0078718 | 0.001973 | -0.0078713 | -0.0019727
101 | 104 | 1.1531 | 0.73799 | 1.9364e-09 | 0 | 0 | 0 | 0 | 0 | 1 | -90 | 90 | 0.030584 | 0.0076744 | -0.030571 | -0.0076668
104 | 114 | 0.45695 | 0.29245 | 7.6735e-10 | 0 | 0 | 0 | 0 | 0 | 1 | -90 | 90 | 0.027938 | 0.0070068 | -0.027934 | -0.0070044
114 | 113 | 0.02821 | 0.018055 | 4.7373e-11 | 0 | 0 | 0 | 0 | 0 | 1 | -90 | 90 | 0.025303 | 0.0063448 | -0.025303 | -0.0063447
108 | 110 | 0.0071516 | 0.0045771 | 1.201e-11 | 0 | 0 | 0 | 0 | 0 | 1 | -90 | 90 | 0.0062706 | 0.0015712 | -0.0062706 | -0.0015712
117 | 118 | 0.04892 | 0.031309 | 2.4645e-10 | 0 | 0 | 0 | 0 | 0 | 1 | -90 | 90 | -0.1092 | -0.027754 | 0.1092 | 0.027758
118 | 119 | 0.10606 | 0.067878 | 5.3431e-10 | 0 | 0 | 0 | 0 | 0 | 1 | -90 | 90 | -0.10999 | -0.027955 | 0.11 | 0.027964
119 | 120 | 0.045914 | 0.029385 | 2.3131e-10 | 0 | 0 | 0 | 0 | 0 | 1 | -90 | 90 | -0.1108 | -0.028164 | 0.11081 | 0.028168
142 | 143 | 0.46252 | 0.29601 | 7.767e-10 | 0 | 0 | 0 | 0 | 0 | 1 | -90 | 90 | 0.060605 | 0.015257 | -0.060586 | -0.015245