## bus_data
BUS_I | BUS_TYPE | Pd | Qd | Gs | Bs | area | Vm | Va | baseKV | zone | Vmax | Vmin
1 | 1 | 0.014419 | 0.0036137 | 0 | 0 | 1 | 0.99385 | -0.11791 | 0.4 | 1 | 1.1 | 0.9
2 | 1 | 0.015056 | 0.0037734 | 0 | 0 | 1 | 0.99345 | -0.12568 | 0.4 | 1 | 1.1 | 0.9
3 | 1 | 0 | 0 | 0 | 0 | 1 | 0.99401 | -0.11469 | 0.4 | 1 | 1.1 | 0.9
5 | 1 | 0.016404 | 0.0041112 | 0 | 0 | 1 | 0.99621 | -0.07246 | 0.4 | 1 | 1.1 | 0.9
8 | 1 | 0 | 0 | 0 | 0 | 1 | 0.99195 | -0.15433 | 0.4 | 1 | 1.1 | 0.9
4 | 1 | 0 | 0 | 0 | 0 | 1 | 0.99114 | -0.1702 | 0.4 | 1 | 1.1 | 0.9
6 | 1 | 0 | 0 | 0 | 0 | 1 | 0.99116 | -0.16981 | 0.4 | 1 | 1.1 | 0.9
7 | 1 | 0 | 0 | 0 | 0 | 1 | 0.9908 | -0.17679 | 0.4 | 1 | 1.1 | 0.9
18 | 1 | 0 | 0 | 0 | 0 | 1 | 0.99667 | -0.063617 | 0.4 | 1 | 1.1 | 0.9
41 | 1 | 0.011059 | 0.0027716 | 0 | 0 | 1 | 0.99118 | -0.16929 | 0.4 | 1 | 1.1 | 0.9
58 | 1 | 0.0030534 | 0.00076527 | 0 | 0 | 1 | 0.99073 | -0.17804 | 0.4 | 1 | 1.1 | 0.9
42 | 1 | 0.01635 | 0.0040978 | 0 | 0 | 1 | 0.99151 | -0.16297 | 0.4 | 1 | 1.1 | 0.9
44 | 1 | 0 | 0 | 0 | 0 | 1 | 0.99095 | -0.1736 | 0.4 | 1 | 1.1 | 0.9
9 | 1 | 0 | 0 | 0 | 0 | 1 | 0.98762 | -0.23799 | 0.4 | 1 | 1.1 | 0.9
23 | 1 | 0 | 0 | 0 | 0 | 1 | 0.98575 | -0.27413 | 0.4 | 1 | 1.1 | 0.9
43 | 1 | 0.017747 | 0.0044479 | 0 | 0 | 1 | 0.99002 | -0.19157 | 0.4 | 1 | 1.1 | 0.9
10 | 1 | 0 | 0 | 0 | 0 | 1 | 0.99757 | -0.046403 | 0.4 | 1 | 1.1 | 0.9
25 | 1 | 0 | 0 | 0 | 0 | 1 | 0.9981 | -0.036377 | 0.4 | 1 | 1.1 | 0.9
11 | 1 | 0 | 0 | 0 | 0 | 1 | 0.9885 | -0.22144 | 0.4 | 1 | 1.1 | 0.9
16 | 1 | 0 | 0 | 0 | 0 | 1 | 0.99247 | -0.14459 | 0.4 | 1 | 1.1 | 0.9
40 | 1 | 0.014427 | 0.0036156 | 0 | 0 | 1 | 0.98802 | -0.2308 | 0.4 | 1 | 1.1 | 0.9
12 | 1 | 0 | 0 | 0 | 0 | 1 | 0.99294 | -0.13562 | 0.4 | 1 | 1.1 | 0.9
15 | 1 | 0 | 0 | 0 | 0 | 1 | 0.99522 | -0.091528 | 0.4 | 1 | 1.1 | 0.9
27 | 1 | 0 | 0 | 0 | 0 | 1 | 0.9925 | -0.14409 | 0.4 | 1 | 1.1 | 0.9
56 | 1 | 0.0075084 | 0.0018818 | 0 | 0 | 1 | 0.99252 | -0.14375 | 0.4 | 1 | 1.1 | 0.9
19 | 1 | 0 | 0 | 0 | 0 | 1 | 0.99406 | -0.11391 | 0.4 | 1 | 1.1 | 0.9
54 | 1 | 0.026181 | 0.0065615 | 0 | 0 | 1 | 0.99616 | -0.073607 | 0.4 | 1 | 1.1 | 0.9
38 | 1 | 0.07267 | 0.018213 | 0 | 0 | 1 | 0.99297 | -0.13498 | 0.4 | 1 | 1.1 | 0.9
47 | 1 | 0.015951 | 0.0039976 | 0 | 0 | 1 | 0.99631 | -0.070649 | 0.4 | 1 | 1.1 | 0.9
20 | 1 | 0 | 0 | 0 | 0 | 1 | 0.99625 | -0.071848 | 0.4 | 1 | 1.1 | 0.9
46 | 1 | 0.015668 | 0.0039268 | 0 | 0 | 1 | 0.99596 | -0.077494 | 0.4 | 1 | 1.1 | 0.9
21 | 1 | 0 | 0 | 0 | 0 | 1 | 0.99864 | -0.026077 | 0.4 | 1 | 1.1 | 0.9
48 | 1 | 0.014369 | 0.0036012 | 0 | 0 | 1 | 0.99885 | -0.021956 | 0.4 | 1 | 1.1 | 0.9
29 | 1 | 0 | 0 | 0 | 0 | 1 | 0.98248 | -0.33788 | 0.4 | 1 | 1.1 | 0.9
24 | 1 | 0 | 0 | 0 | 0 | 1 | 0.99649 | -0.067303 | 0.4 | 1 | 1.1 | 0.9
53 | 1 | 0.010393 | 0.0026048 | 0 | 0 | 1 | 0.99563 | -0.083959 | 0.4 | 1 | 1.1 | 0.9
32 | 1 | 0.0099136 | 0.0024846 | 0 | 0 | 1 | 0.99621 | -0.072749 | 0.4 | 1 | 1.1 | 0.9
52 | 1 | 0.014241 | 0.0035691 | 0 | 0 | 1 | 0.99742 | -0.049488 | 0.4 | 1 | 1.1 | 0.9
45 | 1 | 0.0091046 | 0.0022818 | 0 | 0 | 1 | 0.99087 | -0.17527 | 0.4 | 1 | 1.1 | 0.9
39 | 1 | 0.015662 | 0.0039252 | 0 | 0 | 1 | 0.98773 | -0.23648 | 0.4 | 1 | 1.1 | 0.9
28 | 1 | 0 | 0 | 0 | 0 | 1 | 0.98154 | -0.35628 | 0.4 | 1 | 1.1 | 0.9
61 | 1 | 0.011303 | 0.0028327 | 0 | 0 | 1 | 0.98138 | -0.35946 | 0.4 | 1 | 1.1 | 0.9
59 | 1 | 0.0028648 | 0.00071797 | 0 | 0 | 1 | 0.98173 | -0.35261 | 0.4 | 1 | 1.1 | 0.9
30 | 1 | 0.0096137 | 0.0024094 | 0 | 0 | 1 | 0.99238 | -0.14642 | 0.4 | 1 | 1.1 | 0.9
26 | 1 | 0.014304 | 0.0035849 | 0 | 0 | 1 | 0.99224 | -0.14924 | 0.4 | 1 | 1.1 | 0.9
55 | 1 | 0.026604 | 0.0066676 | 0 | 0 | 1 | 0.99199 | -0.15393 | 0.4 | 1 | 1.1 | 0.9
51 | 1 | 0.020311 | 0.0050904 | 0 | 0 | 1 | 0.99758 | -0.046338 | 0.4 | 1 | 1.1 | 0.9
57 | 1 | 0.011971 | 0.0030002 | 0 | 0 | 1 | 0.99196 | -0.15457 | 0.4 | 1 | 1.1 | 0.9
49 | 3 | 0.012353 | 0.0030959 | 0 | 0 | 1 | 1 | 0 | 0.4 | 1 | 1.1 | 0.9
33 | 1 | 0.017149 | 0.0042979 | 0 | 0 | 1 | 0.9952 | -0.092179 | 0.4 | 1 | 1.1 | 0.9
31 | 1 | 0.0090301 | 0.0022631 | 0 | 0 | 1 | 0.99561 | -0.084193 | 0.4 | 1 | 1.1 | 0.9
37 | 1 | 0.013712 | 0.0034366 | 0 | 0 | 1 | 0.99534 | -0.089444 | 0.4 | 1 | 1.1 | 0.9
60 | 1 | 0.016346 | 0.0040968 | 0 | 0 | 1 | 0.98148 | -0.35736 | 0.4 | 1 | 1.1 | 0.9
34 | 1 | 0.015435 | 0.0038684 | 0 | 0 | 1 | 0.99481 | -0.099777 | 0.4 | 1 | 1.1 | 0.9
35 | 1 | 0.012007 | 0.0030091 | 0 | 0 | 1 | 0.99485 | -0.099019 | 0.4 | 1 | 1.1 | 0.9
36 | 1 | 0.016416 | 0.0041143 | 0 | 0 | 1 | 0.99479 | -0.10002 | 0.4 | 1 | 1.1 | 0.9
50 | 1 | 0.022968 | 0.0057562 | 0 | 0 | 1 | 0.99914 | -0.016521 | 0.4 | 1 | 1.1 | 0.9

## generator_data
GEN_BUS | PG | QG | QMAX | QMIN | VG | MBASE | GEN_STATUS | PMAX | PMIN
49 | 0.55589 | 0.1406 | 10 | -10 | 1 | 100 | 1 | 10 | 0

## branch_data
F_BUS | T_BUS | BR_R | BR_X | BR_B | RATE_A | RATE_B | RATE_C | TAP | SHIFT | BR_STATUS | ANGMIN | ANGMAX | P_in | Q_in | P_out | Q_out
1 | 2 | 2.2827 | 1.4609 | 3.8333e-09 | 0 | 0 | 0 | 0 | 0 | 1 | -90 | 90 | 0.015062 | 0.0037766 | -0.015056 | -0.0037734
1 | 3 | 0.48309 | 0.30918 | 8.1123e-10 | 0 | 0 | 0 | 0 | 0 | 1 | -90 | 90 | -0.02948 | -0.0073903 | 0.029485 | 0.0073931
3 | 5 | 1.5978 | 1.0226 | 2.6831e-09 | 0 | 0 | 0 | 0 | 0 | 1 | -90 | 90 | -0.11784 | -0.029732 | 0.11808 | 0.029884
3 | 8 | 1.994 | 1.2762 | 3.3485e-09 | 0 | 0 | 0 | 0 | 0 | 1 | -90 | 90 | 0.088353 | 0.022339 | -0.088185 | -0.022232
5 | 18 | 0.29428 | 0.18834 | 4.9418e-10 | 0 | 0 | 0 | 0 | 0 | 1 | -90 | 90 | -0.13448 | -0.033995 | 0.13454 | 0.034032
8 | 42 | 1.2503 | 0.80022 | 2.0997e-09 | 0 | 0 | 0 | 0 | 0 | 1 | -90 | 90 | 0.030481 | 0.0076436 | -0.030468 | -0.0076358
8 | 44 | 1.4794 | 0.9468 | 2.4843e-09 | 0 | 0 | 0 | 0 | 0 | 1 | -90 | 90 | 0.057705 | 0.014588 | -0.057651 | -0.014554
4 | 6 | 0.57422 | 0.3675 | 9.6427e-10 | 0 | 0 | 0 | 0 | 0 | 1 | -90 | 90 | -0.0030546 | -0.00076414 | 0.0030546 | 0.00076408
4 | 7 | 9.4842 | 6.0699 | 1.5927e-08 | 0 | 0 | 0 | 0 | 0 | 1 | -90 | 90 | 0.0030546 | 0.00076414 | -0.0030536 | -0.00076509
6 | 41 | 0.74495 | 0.47677 | 1.251e-09 | 0 | 0 | 0 | 0 | 0 | 1 | -90 | 90 | -0.0030546 | -0.00076408 | 0.0030547 | 0.000764
7 | 58 | 1.8023 | 1.1534 | 3.0265e-09 | 0 | 0 | 0 | 0 | 0 | 1 | -90 | 90 | 0.0030536 | 0.00076509 | -0.0030534 | -0.00076527
18 | 47 | 0.98986 | 0.63351 | 1.6622e-09 | 0 | 0 | 0 | 0 | 0 | 1 | -90 | 90 | 0.031635 | 0.007934 | -0.031624 | -0.0079274
18 | 10 | 0.46397 | 0.29694 | 1.5583e-09 | 0 | 0 | 0 | 0 | 0 | 1 | -90 | 90 | -0.16617 | -0.041966 | 0.16631 | 0.042054
41 | 42 | 1.9706 | 1.2612 | 3.3092e-09 | 0 | 0 | 0 | 0 | 0 | 1 | -90 | 90 | -0.014113 | -0.0035356 | 0.014118 | 0.003538
44 | 45 | 0.80749 | 0.51679 | 1.356e-09 | 0 | 0 | 0 | 0 | 0 | 1 | -90 | 90 | 0.0091053 | 0.0022822 | -0.0091046 | -0.0022818
44 | 43 | 1.6368 | 1.0476 | 2.7487e-09 | 0 | 0 | 0 | 0 | 0 | 1 | -90 | 90 | 0.048546 | 0.012272 | -0.048504 | -0.012246
9 | 23 | 5.1668 | 3.3067 | 8.6764e-09 | 0 | 0 | 0 | 0 | 0 | 1 | -90 | 90 | 0.030688 | 0.007755 | -0.030635 | -0.0077219
9 | 43 | 6.6653 | 4.2658 | 1.1193e-08 | 0 | 0 | 0 | 0 | 0 | 1 | -90 | 90 | -0.030688 | -0.007755 | 0.030757 | 0.0077977
23 | 29 | 9.0679 | 5.8034 | 1.5227e-08 | 0 | 0 | 0 | 0 | 0 | 1 | -90 | 90 | 0.030635 | 0.007722 | -0.030542 | -0.0076638
10 | 25 | 0.27059 | 0.17318 | 1.3632e-09 | 0 | 0 | 0 | 0 | 0 | 1 | -90 | 90 | -0.16631 | -0.042054 | 0.16639 | 0.042105
25 | 52 | 0.49453 | 0.3165 | 8.3045e-10 | 0 | 0 | 0 | 0 | 0 | 1 | -90 | 90 | 0.11858 | 0.029828 | -0.11851 | -0.02978
25 | 21 | 0.16224 | 0.10383 | 8.1733e-10 | 0 | 0 | 0 | 0 | 0 | 1 | -90 | 90 | -0.28497 | -0.071933 | 0.28511 | 0.072022
11 | 16 | 11.2313 | 7.1881 | 1.886e-08 | 0 | 0 | 0 | 0 | 0 | 1 | -90 | 90 | -0.030106 | -0.0075516 | 0.030217 | 0.0076207
11 | 40 | 1.3607 | 0.87086 | 2.285e-09 | 0 | 0 | 0 | 0 | 0 | 1 | -90 | 90 | 0.030106 | 0.0075517 | -0.030092 | -0.0075433
16 | 38 | 1.41 | 0.9024 | 2.3678e-09 | 0 | 0 | 0 | 0 | 0 | 1 | -90 | 90 | -0.030217 | -0.0076206 | 0.03023 | 0.0076293
40 | 39 | 1.5877 | 1.0162 | 2.6662e-09 | 0 | 0 | 0 | 0 | 0 | 1 | -90 | 90 | 0.015666 | 0.0039277 | -0.015662 | -0.0039252
12 | 15 | 2.7898 | 1.7855 | 4.6849e-09 | 0 | 0 | 0 | 0 | 0 | 1 | -90 | 90 | -0.070052 | -0.017576 | 0.0702 | 0.01767
12 | 27 | 1.5637 | 1.0007 | 2.6258e-09 | 0 | 0 | 0 | 0 | 0 | 1 | -90 | 90 | 0.023932 | 0.0060028 | -0.023922 | -0.0059969
12 | 56 | 0.77924 | 0.49871 | 1.3085e-09 | 0 | 0 | 0 | 0 | 0 | 1 | -90 | 90 | 0.04612 | 0.011573 | -0.046102 | -0.011562
15 | 19 | 0.96565 | 0.61801 | 1.6216e-09 | 0 | 0 | 0 | 0 | 0 | 1 | -90 | 90 | 0.10311 | 0.025979 | -0.103 | -0.025908
15 | 54 | 0.46096 | 0.29502 | 1.5482e-09 | 0 | 0 | 0 | 0 | 0 | 1 | -90 | 90 | -0.17331 | -0.043648 | 0.17346 | 0.043743
27 | 30 | 1.0702 | 0.6849 | 1.7971e-09 | 0 | 0 | 0 | 0 | 0 | 1 | -90 | 90 | 0.0096148 | 0.0024099 | -0.0096137 | -0.0024094
27 | 26 | 1.5917 | 1.0187 | 2.6729e-09 | 0 | 0 | 0 | 0 | 0 | 1 | -90 | 90 | 0.014308 | 0.0035869 | -0.014304 | -0.0035849
56 | 55 | 1.1646 | 0.74536 | 1.9557e-09 | 0 | 0 | 0 | 0 | 0 | 1 | -90 | 90 | 0.038594 | 0.0096797 | -0.038575 | -0.009668
19 | 38 | 0.90743 | 0.58075 | 1.5238e-09 | 0 | 0 | 0 | 0 | 0 | 1 | -90 | 90 | 0.103 | 0.025908 | -0.1029 | -0.025842
54 | 51 | 0.61052 | 0.39073 | 3.0757e-09 | 0 | 0 | 0 | 0 | 0 | 1 | -90 | 90 | -0.19964 | -0.050305 | 0.1999 | 0.050471
47 | 20 | 0.34043 | 0.21787 | 5.7167e-10 | 0 | 0 | 0 | 0 | 0 | 1 | -90 | 90 | 0.015673 | 0.0039298 | -0.015672 | -0.0039293
20 | 46 | 1.6025 | 1.0256 | 2.6911e-09 | 0 | 0 | 0 | 0 | 0 | 1 | -90 | 90 | 0.015672 | 0.0039293 | -0.015668 | -0.0039268
21 | 48 | 0.064946 | 0.041565 | 3.2719e-10 | 0 | 0 | 0 | 0 | 0 | 1 | -90 | 90 | -0.28511 | -0.072022 | 0.28517 | 0.072058
48 | 49 | 0.32985 | 0.21111 | 1.6617e-09 | 0 | 0 | 0 | 0 | 0 | 1 | -90 | 90 | -0.29954 | -0.07566 | 0.29985 | 0.075861
29 | 59 | 3.3135 | 2.1206 | 5.5643e-09 | 0 | 0 | 0 | 0 | 0 | 1 | -90 | 90 | 0.019228 | 0.004825 | -0.019215 | -0.0048169
29 | 28 | 7.0346 | 4.5021 | 1.1813e-08 | 0 | 0 | 0 | 0 | 0 | 1 | -90 | 90 | 0.011314 | 0.0028388 | -0.011304 | -0.0028336
24 | 53 | 1.0899 | 0.69753 | 1.8302e-09 | 0 | 0 | 0 | 0 | 0 | 1 | -90 | 90 | 0.068054 | 0.017091 | -0.068 | -0.017056
24 | 32 | 0.67138 | 0.42968 | 1.1274e-09 | 0 | 0 | 0 | 0 | 0 | 1 | -90 | 90 | 0.036122 | 0.0090641 | -0.036113 | -0.0090582
24 | 52 | 0.7627 | 0.48813 | 1.2808e-09 | 0 | 0 | 0 | 0 | 0 | 1 | -90 | 90 | -0.10418 | -0.026155 | 0.10427 | 0.026211
53 | 37 | 0.42317 | 0.27083 | 7.1061e-10 | 0 | 0 | 0 | 0 | 0 | 1 | -90 | 90 | 0.057607 | 0.014451 | -0.057591 | -0.014442
32 | 31 | 1.9435 | 1.2439 | 3.2637e-09 | 0 | 0 | 0 | 0 | 0 | 1 | -90 | 90 | 0.0262 | 0.0065737 | -0.026185 | -0.0065648
28 | 61 | 1.2169 | 0.7788 | 2.0435e-09 | 0 | 0 | 0 | 0 | 0 | 1 | -90 | 90 | 0.011304 | 0.0028336 | -0.011302 | -0.0028327
59 | 60 | 1.2548 | 0.80309 | 2.1072e-09 | 0 | 0 | 0 | 0 | 0 | 1 | -90 | 90 | 0.01635 | 0.004099 | -0.016346 | -0.0040968
55 | 57 | 0.23682 | 0.15157 | 3.9769e-10 | 0 | 0 | 0 | 0 | 0 | 1 | -90 | 90 | 0.011971 | 0.0030004 | -0.011971 | -0.0030002
51 | 50 | 0.60754 | 0.38883 | 3.0607e-09 | 0 | 0 | 0 | 0 | 0 | 1 | -90 | 90 | -0.22022 | -0.055562 | 0.22053 | 0.055763
49 | 50 | 0.30544 | 0.19548 | 1.5388e-09 | 0 | 0 | 0 | 0 | 0 | 1 | -90 | 90 | 0.24369 | 0.061643 | -0.2435 | -0.061519
33 | 31 | 2.0681 | 1.3236 | 3.4728e-09 | 0 | 0 | 0 | 0 | 0 | 1 | -90 | 90 | -0.017149 | -0.0042979 | 0.017155 | 0.0043017
37 | 35 | 0.96902 | 0.62018 | 1.6273e-09 | 0 | 0 | 0 | 0 | 0 | 1 | -90 | 90 | 0.043879 | 0.011005 | -0.043859 | -0.010993
34 | 35 | 0.10556 | 0.067556 | 1.7726e-10 | 0 | 0 | 0 | 0 | 0 | 1 | -90 | 90 | -0.031851 | -0.0079828 | 0.031853 | 0.0079835
34 | 36 | 0.064572 | 0.041326 | 1.0843e-10 | 0 | 0 | 0 | 0 | 0 | 1 | -90 | 90 | 0.016416 | 0.0041144 | -0.016416 | -0.0041143