## bus_data
BUS_I | BUS_TYPE | Pd | Qd | Gs | Bs | area | Vm | Va | baseKV | zone | Vmax | Vmin
1 | 1 | 0.008016 | 0.002009 | 0 | 0 | 1 | 0.98583 | -0.2707 | 0.4 | 1 | 1.1 | 0.9
2 | 1 | 0.0079913 | 0.0020028 | 0 | 0 | 1 | 0.98622 | -0.26313 | 0.4 | 1 | 1.1 | 0.9
3 | 1 | 0.03196 | 0.00801 | 0 | 0 | 1 | 0.98508 | -0.28541 | 0.4 | 1 | 1.1 | 0.9
4 | 1 | 0.0084959 | 0.0021293 | 0 | 0 | 1 | 0.98665 | -0.25491 | 0.4 | 1 | 1.1 | 0.9
5 | 1 | 0.023174 | 0.005808 | 0 | 0 | 1 | 0.98479 | -0.29107 | 0.4 | 1 | 1.1 | 0.9
29 | 1 | 0 | 0 | 0 | 0 | 1 | 0.98752 | -0.23803 | 0.4 | 1 | 1.1 | 0.9
35 | 1 | 0.022647 | 0.0056758 | 0 | 0 | 1 | 0.9846 | -0.29474 | 0.4 | 1 | 1.1 | 0.9
12 | 1 | 0 | 0 | 0 | 0 | 1 | 0.98818 | -0.22514 | 0.4 | 1 | 1.1 | 0.9
8 | 1 | 0 | 0 | 0 | 0 | 1 | 0.98426 | -0.30133 | 0.4 | 1 | 1.1 | 0.9
6 | 1 | 0.031843 | 0.0079806 | 0 | 0 | 1 | 0.98408 | -0.3049 | 0.4 | 1 | 1.1 | 0.9
7 | 1 | 0 | 0 | 0 | 0 | 1 | 0.98384 | -0.30969 | 0.4 | 1 | 1.1 | 0.9
9 | 1 | 0 | 0 | 0 | 0 | 1 | 0.98297 | -0.3265 | 0.4 | 1 | 1.1 | 0.9
28 | 1 | 0 | 0 | 0 | 0 | 1 | 0.9828 | -0.32989 | 0.4 | 1 | 1.1 | 0.9
43 | 1 | 0.0071312 | 0.0017873 | 0 | 0 | 1 | 0.98261 | -0.33355 | 0.4 | 1 | 1.1 | 0.9
10 | 1 | 0 | 0 | 0 | 0 | 1 | 0.97196 | -0.54101 | 0.4 | 1 | 1.1 | 0.9
100 | 1 | 0.0080483 | 0.0020171 | 0 | 0 | 1 | 0.9719 | -0.54218 | 0.4 | 1 | 1.1 | 0.9
19 | 1 | 0 | 0 | 0 | 0 | 1 | 0.97213 | -0.53776 | 0.4 | 1 | 1.1 | 0.9
99 | 1 | 0.0062887 | 0.0015761 | 0 | 0 | 1 | 0.97186 | -0.5429 | 0.4 | 1 | 1.1 | 0.9
11 | 1 | 0 | 0 | 0 | 0 | 1 | 0.98246 | -0.33552 | 0.4 | 1 | 1.1 | 0.9
94 | 1 | 0.0070356 | 0.0017633 | 0 | 0 | 1 | 0.98152 | -0.35385 | 0.4 | 1 | 1.1 | 0.9
18 | 1 | 0 | 0 | 0 | 0 | 1 | 0.98203 | -0.34399 | 0.4 | 1 | 1.1 | 0.9
30 | 1 | 0 | 0 | 0 | 0 | 1 | 0.98308 | -0.32346 | 0.4 | 1 | 1.1 | 0.9
13 | 1 | 0 | 0 | 0 | 0 | 1 | 0.98926 | -0.20421 | 0.4 | 1 | 1.1 | 0.9
89 | 1 | 0.006742 | 0.0016897 | 0 | 0 | 1 | 0.98775 | -0.23341 | 0.4 | 1 | 1.1 | 0.9
57 | 1 | 0.007557 | 0.001894 | 0 | 0 | 1 | 0.99206 | -0.15064 | 0.4 | 1 | 1.1 | 0.9
71 | 1 | 0.0070904 | 0.001777 | 0 | 0 | 1 | 0.98558 | -0.27501 | 0.4 | 1 | 1.1 | 0.9
14 | 1 | 0 | 0 | 0 | 0 | 1 | 0.97308 | -0.51899 | 0.4 | 1 | 1.1 | 0.9
21 | 1 | 0 | 0 | 0 | 0 | 1 | 0.97377 | -0.50536 | 0.4 | 1 | 1.1 | 0.9
66 | 1 | 0.0076164 | 0.0019089 | 0 | 0 | 1 | 0.97298 | -0.52081 | 0.4 | 1 | 1.1 | 0.9
15 | 1 | 0 | 0 | 0 | 0 | 1 | 0.9718 | -0.54416 | 0.4 | 1 | 1.1 | 0.9
64 | 1 | 0.0045116 | 0.0011307 | 0 | 0 | 1 | 0.97197 | -0.54086 | 0.4 | 1 | 1.1 | 0.9
72 | 1 | 0.011436 | 0.0028661 | 0 | 0 | 1 | 0.9717 | -0.54609 | 0.4 | 1 | 1.1 | 0.9
59 | 1 | 0.0077578 | 0.0019443 | 0 | 0 | 1 | 0.98135 | -0.35719 | 0.4 | 1 | 1.1 | 0.9
37 | 1 | 0.0045473 | 0.0011397 | 0 | 0 | 1 | 0.97162 | -0.54782 | 0.4 | 1 | 1.1 | 0.9
36 | 1 | 0.0081138 | 0.0020335 | 0 | 0 | 1 | 0.97181 | -0.54408 | 0.4 | 1 | 1.1 | 0.9
27 | 1 | 0 | 0 | 0 | 0 | 1 | 0.9736 | -0.50863 | 0.4 | 1 | 1.1 | 0.9
69 | 1 | 0.010737 | 0.0026908 | 0 | 0 | 1 | 0.97522 | -0.47685 | 0.4 | 1 | 1.1 | 0.9
22 | 1 | 0 | 0 | 0 | 0 | 1 | 0.97585 | -0.46451 | 0.4 | 1 | 1.1 | 0.9
26 | 1 | 0 | 0 | 0 | 0 | 1 | 0.97607 | -0.46016 | 0.4 | 1 | 1.1 | 0.9
77 | 1 | 0.0042504 | 0.0010653 | 0 | 0 | 1 | 0.9755 | -0.4714 | 0.4 | 1 | 1.1 | 0.9
81 | 1 | 0 | 0 | 0 | 0 | 1 | 0.97584 | -0.46465 | 0.4 | 1 | 1.1 | 0.9
23 | 1 | 0 | 0 | 0 | 0 | 1 | 0.98773 | -0.2338 | 0.4 | 1 | 1.1 | 0.9
90 | 1 | 0.01393 | 0.0034912 | 0 | 0 | 1 | 0.98741 | -0.24015 | 0.4 | 1 | 1.1 | 0.9
24 | 1 | 0 | 0 | 0 | 0 | 1 | 0.97128 | -0.55449 | 0.4 | 1 | 1.1 | 0.9
38 | 1 | 0.0062299 | 0.0015614 | 0 | 0 | 1 | 0.97138 | -0.5525 | 0.4 | 1 | 1.1 | 0.9
42 | 1 | 0.0060682 | 0.0015208 | 0 | 0 | 1 | 0.97124 | -0.55523 | 0.4 | 1 | 1.1 | 0.9
70 | 1 | 0.0057258 | 0.001435 | 0 | 0 | 1 | 0.97641 | -0.4535 | 0.4 | 1 | 1.1 | 0.9
80 | 1 | 0.0083807 | 0.0021004 | 0 | 0 | 1 | 0.9734 | -0.51266 | 0.4 | 1 | 1.1 | 0.9
79 | 1 | 0.0062366 | 0.001563 | 0 | 0 | 1 | 0.97355 | -0.50957 | 0.4 | 1 | 1.1 | 0.9
41 | 1 | 0.007156 | 0.0017935 | 0 | 0 | 1 | 0.98272 | -0.3315 | 0.4 | 1 | 1.1 | 0.9
48 | 1 | 0.011119 | 0.0027867 | 0 | 0 | 1 | 0.98355 | -0.31436 | 0.4 | 1 | 1.1 | 0.9
45 | 1 | 0.009164 | 0.0022967 | 0 | 0 | 1 | 0.98183 | -0.34763 | 0.4 | 1 | 1.1 | 0.9
33 | 1 | 0 | 0 | 0 | 0 | 1 | 0.9715 | -0.55009 | 0.4 | 1 | 1.1 | 0.9
34 | 1 | 0.0062286 | 0.001561 | 0 | 0 | 1 | 0.97117 | -0.55656 | 0.4 | 1 | 1.1 | 0.9
44 | 1 | 0.010128 | 0.0025382 | 0 | 0 | 1 | 0.9825 | -0.33584 | 0.4 | 1 | 1.1 | 0.9
88 | 1 | 0 | 0 | 0 | 0 | 1 | 0.98008 | -0.382 | 0.4 | 1 | 1.1 | 0.9
55 | 1 | 0.0076714 | 0.0019226 | 0 | 0 | 1 | 0.99733 | -0.050403 | 0.4 | 1 | 1.1 | 0.9
65 | 1 | 0.0058166 | 0.0014578 | 0 | 0 | 1 | 0.97238 | -0.53279 | 0.4 | 1 | 1.1 | 0.9
63 | 1 | 0.0059161 | 0.0014827 | 0 | 0 | 1 | 0.97205 | -0.53926 | 0.4 | 1 | 1.1 | 0.9
58 | 1 | 0.0072867 | 0.0018262 | 0 | 0 | 1 | 0.97154 | -0.5493 | 0.4 | 1 | 1.1 | 0.9
39 | 1 | 0.004462 | 0.0011183 | 0 | 0 | 1 | 0.97146 | -0.55087 | 0.4 | 1 | 1.1 | 0.9
40 | 1 | 0.0049702 | 0.0012456 | 0 | 0 | 1 | 0.97151 | -0.5499 | 0.4 | 1 | 1.1 | 0.9
87 | 1 | 0 | 0 | 0 | 0 | 1 | 0.97984 | -0.38673 | 0.4 | 1 | 1.1 | 0.9
98 | 1 | 0.0094144 | 0.0023595 | 0 | 0 | 1 | 0.9797 | -0.38946 | 0.4 | 1 | 1.1 | 0.9
83 | 1 | 0 | 0 | 0 | 0 | 1 | 0.97989 | -0.38586 | 0.4 | 1 | 1.1 | 0.9
96 | 1 | 0.0069209 | 0.0017345 | 0 | 0 | 1 | 0.97939 | -0.39553 | 0.4 | 1 | 1.1 | 0.9
97 | 1 | 0.0041841 | 0.0010486 | 0 | 0 | 1 | 0.97998 | -0.38407 | 0.4 | 1 | 1.1 | 0.9
84 | 1 | 0.0047759 | 0.001197 | 0 | 0 | 1 | 0.97957 | -0.392 | 0.4 | 1 | 1.1 | 0.9
85 | 1 | 0.0046389 | 0.0011626 | 0 | 0 | 1 | 0.97962 | -0.39104 | 0.4 | 1 | 1.1 | 0.9
53 | 1 | 0.0050904 | 0.0012758 | 0 | 0 | 1 | 0.98083 | -0.36733 | 0.4 | 1 | 1.1 | 0.9
82 | 1 | 0.0029503 | 0.00073943 | 0 | 0 | 1 | 0.97494 | -0.48233 | 0.4 | 1 | 1.1 | 0.9
78 | 1 | 0.0048386 | 0.0012127 | 0 | 0 | 1 | 0.975 | -0.48116 | 0.4 | 1 | 1.1 | 0.9
75 | 1 | 0.0044691 | 0.0011201 | 0 | 0 | 1 | 0.97533 | -0.47464 | 0.4 | 1 | 1.1 | 0.9
101 | 1 | 0.0030341 | 0.00076041 | 0 | 0 | 1 | 0.97579 | -0.46566 | 0.4 | 1 | 1.1 | 0.9
68 | 1 | 0.0037546 | 0.000941 | 0 | 0 | 1 | 0.97717 | -0.43859 | 0.4 | 1 | 1.1 | 0.9
46 | 1 | 0.0069043 | 0.0017304 | 0 | 0 | 1 | 0.98098 | -0.36421 | 0.4 | 1 | 1.1 | 0.9
47 | 1 | 0.0058397 | 0.0014636 | 0 | 0 | 1 | 0.98018 | -0.37965 | 0.4 | 1 | 1.1 | 0.9
60 | 1 | 0.0044387 | 0.0011124 | 0 | 0 | 1 | 0.97947 | -0.39364 | 0.4 | 1 | 1.1 | 0.9
61 | 1 | 0.0043862 | 0.0010993 | 0 | 0 | 1 | 0.97901 | -0.40263 | 0.4 | 1 | 1.1 | 0.9
49 | 1 | 0.0034879 | 0.00087414 | 0 | 0 | 1 | 0.98067 | -0.37063 | 0.4 | 1 | 1.1 | 0.9
50 | 1 | 0.0015794 | 0.00039583 | 0 | 0 | 1 | 0.98064 | -0.3712 | 0.4 | 1 | 1.1 | 0.9
51 | 1 | 0 | 0 | 0 | 0 | 1 | 0.98073 | -0.36943 | 0.4 | 1 | 1.1 | 0.9
54 | 1 | 0.0027425 | 0.00068732 | 0 | 0 | 1 | 0.9806 | -0.37194 | 0.4 | 1 | 1.1 | 0.9
92 | 1 | 0.0025865 | 0.00064824 | 0 | 0 | 1 | 0.98056 | -0.37271 | 0.4 | 1 | 1.1 | 0.9
91 | 1 | 0.0024763 | 0.00062063 | 0 | 0 | 1 | 0.98054 | -0.37308 | 0.4 | 1 | 1.1 | 0.9
56 | 3 | 0.028395 | 0.0071164 | 0 | 0 | 1 | 1 | 0 | 0.4 | 1 | 1.1 | 0.9
62 | 1 | 0.011361 | 0.0028474 | 0 | 0 | 1 | 0.97827 | -0.41707 | 0.4 | 1 | 1.1 | 0.9
67 | 1 | 0.0037482 | 0.00093939 | 0 | 0 | 1 | 0.97748 | -0.43249 | 0.4 | 1 | 1.1 | 0.9
93 | 1 | 0.0018071 | 0.0004529 | 0 | 0 | 1 | 0.97936 | -0.39617 | 0.4 | 1 | 1.1 | 0.9
95 | 1 | 0.0044845 | 0.0011239 | 0 | 0 | 1 | 0.97938 | -0.39584 | 0.4 | 1 | 1.1 | 0.9
76 | 1 | 0.0041812 | 0.0010479 | 0 | 0 | 1 | 0.97509 | -0.4794 | 0.4 | 1 | 1.1 | 0.9
86 | 1 | 0.0033789 | 0.00084684 | 0 | 0 | 1 | 0.97986 | -0.38641 | 0.4 | 1 | 1.1 | 0.9

## generator_data
GEN_BUS | PG | QG | QMAX | QMIN | VG | MBASE | GEN_STATUS | PMAX | PMIN
56 | 0.52436 | 0.1349 | 10 | -10 | 1 | 100 | 1 | 10 | 0

## branch_data
F_BUS | T_BUS | BR_R | BR_X | BR_B | RATE_A | RATE_B | RATE_C | TAP | SHIFT | BR_STATUS | ANGMIN | ANGMAX | P_in | Q_in | P_out | Q_out
1 | 2 | 0.23203 | 0.1485 | 1.5585e-09 | 0 | 0 | 0 | 0 | 0 | 1 | -90 | 90 | -0.14225 | -0.035726 | 0.1423 | 0.035758
1 | 3 | 0.47782 | 0.3058 | 3.2095e-09 | 0 | 0 | 0 | 0 | 0 | 1 | -90 | 90 | 0.13423 | 0.033717 | -0.13414 | -0.033657
2 | 4 | 0.23911 | 0.15303 | 1.6061e-09 | 0 | 0 | 0 | 0 | 0 | 1 | -90 | 90 | -0.15029 | -0.037761 | 0.15035 | 0.037799
3 | 5 | 0.24103 | 0.15426 | 1.619e-09 | 0 | 0 | 0 | 0 | 0 | 1 | -90 | 90 | 0.10218 | 0.025647 | -0.10215 | -0.025629
4 | 29 | 0.46482 | 0.29748 | 3.1222e-09 | 0 | 0 | 0 | 0 | 0 | 1 | -90 | 90 | -0.15885 | -0.039928 | 0.15898 | 0.04001
5 | 35 | 0.20237 | 0.12952 | 1.3593e-09 | 0 | 0 | 0 | 0 | 0 | 1 | -90 | 90 | 0.078979 | 0.019821 | -0.078965 | -0.019812
29 | 12 | 0.35563 | 0.2276 | 2.3888e-09 | 0 | 0 | 0 | 0 | 0 | 1 | -90 | 90 | -0.15898 | -0.04001 | 0.15907 | 0.040072
35 | 8 | 0.50839 | 0.32537 | 3.4149e-09 | 0 | 0 | 0 | 0 | 0 | 1 | -90 | 90 | 0.056318 | 0.014137 | -0.056301 | -0.014126
12 | 13 | 0.51169 | 0.32748 | 3.4371e-09 | 0 | 0 | 0 | 0 | 0 | 1 | -90 | 90 | -0.17976 | -0.04526 | 0.17994 | 0.045375
12 | 89 | 1.7497 | 1.1198 | 2.9383e-09 | 0 | 0 | 0 | 0 | 0 | 1 | -90 | 90 | 0.020684 | 0.0051884 | -0.020676 | -0.0051834
8 | 6 | 0.27552 | 0.17633 | 1.8507e-09 | 0 | 0 | 0 | 0 | 0 | 1 | -90 | 90 | 0.056301 | 0.014126 | -0.056291 | -0.01412
6 | 7 | 0.85124 | 0.54479 | 2.8589e-09 | 0 | 0 | 0 | 0 | 0 | 1 | -90 | 90 | 0.024448 | 0.0061389 | -0.024443 | -0.0061356
7 | 9 | 2.984 | 1.9098 | 5.0109e-09 | 0 | 0 | 0 | 0 | 0 | 1 | -90 | 90 | 0.024443 | 0.0061356 | -0.024423 | -0.0061236
9 | 28 | 2.0552 | 1.3154 | 3.4513e-09 | 0 | 0 | 0 | 0 | 0 | 1 | -90 | 90 | 0.0071576 | 0.0017941 | -0.0071565 | -0.0017937
9 | 43 | 1.7708 | 1.1333 | 2.9737e-09 | 0 | 0 | 0 | 0 | 0 | 1 | -90 | 90 | 0.017266 | 0.0043295 | -0.01726 | -0.0043261
28 | 41 | 0.972 | 0.62208 | 1.6322e-09 | 0 | 0 | 0 | 0 | 0 | 1 | -90 | 90 | 0.0071565 | 0.0017937 | -0.0071559 | -0.0017935
43 | 44 | 0.97455 | 0.62371 | 1.6365e-09 | 0 | 0 | 0 | 0 | 0 | 1 | -90 | 90 | 0.010129 | 0.0025388 | -0.010128 | -0.0025383
10 | 100 | 0.61626 | 0.3944 | 1.0349e-09 | 0 | 0 | 0 | 0 | 0 | 1 | -90 | 90 | 0.0080485 | 0.0020174 | -0.008048 | -0.0020172
10 | 19 | 0.96037 | 0.61464 | 1.6127e-09 | 0 | 0 | 0 | 0 | 0 | 1 | -90 | 90 | -0.014338 | -0.0035937 | 0.01434 | 0.0035949
10 | 99 | 1.2781 | 0.81796 | 2.1462e-09 | 0 | 0 | 0 | 0 | 0 | 1 | -90 | 90 | 0.006289 | 0.0015763 | -0.0062885 | -0.0015762
19 | 37 | 3.0474 | 1.9503 | 5.1173e-09 | 0 | 0 | 0 | 0 | 0 | 1 | -90 | 90 | 0.013987 | 0.003508 | -0.01398 | -0.0035042
19 | 36 | 1.0046 | 0.64295 | 1.687e-09 | 0 | 0 | 0 | 0 | 0 | 1 | -90 | 90 | 0.026657 | 0.0066874 | -0.026649 | -0.0066824
19 | 14 | 1.4478 | 0.92659 | 2.4312e-09 | 0 | 0 | 0 | 0 | 0 | 1 | -90 | 90 | -0.054984 | -0.01379 | 0.055033 | 0.013822
11 | 94 | 1.6986 | 1.0871 | 2.8524e-09 | 0 | 0 | 0 | 0 | 0 | 1 | -90 | 90 | 0.046751 | 0.011758 | -0.04671 | -0.011732
11 | 18 | 1.4239 | 0.91129 | 2.3911e-09 | 0 | 0 | 0 | 0 | 0 | 1 | -90 | 90 | 0.025759 | 0.0064688 | -0.025748 | -0.0064623
11 | 30 | 0.72093 | 0.46139 | 1.2106e-09 | 0 | 0 | 0 | 0 | 0 | 1 | -90 | 90 | -0.07251 | -0.018227 | 0.072552 | 0.018253
94 | 88 | 3.0649 | 1.9615 | 5.1468e-09 | 0 | 0 | 0 | 0 | 0 | 1 | -90 | 90 | 0.039675 | 0.009969 | -0.039622 | -0.0099354
18 | 59 | 2.2173 | 1.419 | 3.7234e-09 | 0 | 0 | 0 | 0 | 0 | 1 | -90 | 90 | 0.025748 | 0.0064623 | -0.025732 | -0.0064523
30 | 48 | 0.14377 | 0.092014 | 9.6572e-10 | 0 | 0 | 0 | 0 | 0 | 1 | -90 | 90 | -0.27611 | -0.069893 | 0.27623 | 0.069971
30 | 45 | 0.5176 | 0.33126 | 3.4768e-09 | 0 | 0 | 0 | 0 | 0 | 1 | -90 | 90 | 0.20356 | 0.05164 | -0.20332 | -0.051489
13 | 57 | 0.49954 | 0.3197 | 3.3554e-09 | 0 | 0 | 0 | 0 | 0 | 1 | -90 | 90 | -0.47593 | -0.1209 | 0.47716 | 0.12169
13 | 71 | 1.0577 | 0.67694 | 7.1048e-09 | 0 | 0 | 0 | 0 | 0 | 1 | -90 | 90 | 0.29599 | 0.075526 | -0.29498 | -0.074881
89 | 23 | 0.12254 | 0.078429 | 2.0579e-10 | 0 | 0 | 0 | 0 | 0 | 1 | -90 | 90 | 0.013934 | 0.0034937 | -0.013934 | -0.0034936
57 | 55 | 0.92741 | 0.59354 | 6.2295e-09 | 0 | 0 | 0 | 0 | 0 | 1 | -90 | 90 | -0.48472 | -0.12358 | 0.48708 | 0.12509
71 | 48 | 0.59897 | 0.38334 | 4.0233e-09 | 0 | 0 | 0 | 0 | 0 | 1 | -90 | 90 | 0.28789 | 0.073105 | -0.28735 | -0.072757
14 | 21 | 0.59367 | 0.37995 | 9.9693e-10 | 0 | 0 | 0 | 0 | 0 | 1 | -90 | 90 | -0.097655 | -0.024519 | 0.097719 | 0.02456
14 | 66 | 0.18108 | 0.11589 | 3.0409e-10 | 0 | 0 | 0 | 0 | 0 | 1 | -90 | 90 | 0.042622 | 0.010698 | -0.042619 | -0.010695
21 | 27 | 0.95072 | 0.60846 | 1.5965e-09 | 0 | 0 | 0 | 0 | 0 | 1 | -90 | 90 | 0.014621 | 0.0036657 | -0.014619 | -0.0036644
21 | 69 | 1.0817 | 0.69232 | 3.6331e-09 | 0 | 0 | 0 | 0 | 0 | 1 | -90 | 90 | -0.11234 | -0.028225 | 0.11249 | 0.028323
66 | 65 | 1.4534 | 0.9302 | 2.4407e-09 | 0 | 0 | 0 | 0 | 0 | 1 | -90 | 90 | 0.035003 | 0.0087864 | -0.034983 | -0.0087738
15 | 64 | 0.74467 | 0.47659 | 1.2505e-09 | 0 | 0 | 0 | 0 | 0 | 1 | -90 | 90 | -0.018725 | -0.004694 | 0.018728 | 0.0046958
15 | 72 | 0.43688 | 0.2796 | 7.3364e-10 | 0 | 0 | 0 | 0 | 0 | 1 | -90 | 90 | 0.018725 | 0.004694 | -0.018723 | -0.004693
64 | 63 | 0.29269 | 0.18732 | 4.9151e-10 | 0 | 0 | 0 | 0 | 0 | 1 | -90 | 90 | -0.023239 | -0.0058265 | 0.023241 | 0.0058276
72 | 58 | 1.8657 | 1.1941 | 3.133e-09 | 0 | 0 | 0 | 0 | 0 | 1 | -90 | 90 | 0.0072876 | 0.0018267 | -0.0072864 | -0.0018263
59 | 53 | 2.4356 | 1.5588 | 4.0901e-09 | 0 | 0 | 0 | 0 | 0 | 1 | -90 | 90 | 0.017974 | 0.004508 | -0.017966 | -0.0045029
37 | 40 | 0.93468 | 0.5982 | 1.5696e-09 | 0 | 0 | 0 | 0 | 0 | 1 | -90 | 90 | 0.009433 | 0.0023645 | -0.0094321 | -0.002364
36 | 33 | 1.3728 | 0.87859 | 2.3053e-09 | 0 | 0 | 0 | 0 | 0 | 1 | -90 | 90 | 0.018535 | 0.0046489 | -0.01853 | -0.0046457
27 | 80 | 2.0458 | 1.3093 | 3.4354e-09 | 0 | 0 | 0 | 0 | 0 | 1 | -90 | 90 | 0.0083821 | 0.0021012 | -0.0083804 | -0.0021005
27 | 79 | 0.6445 | 0.41248 | 1.0823e-09 | 0 | 0 | 0 | 0 | 0 | 1 | -90 | 90 | 0.0062368 | 0.0015632 | -0.0062365 | -0.0015631
69 | 26 | 0.57947 | 0.37086 | 3.8924e-09 | 0 | 0 | 0 | 0 | 0 | 1 | -90 | 90 | -0.12323 | -0.031013 | 0.12333 | 0.031076
22 | 26 | 0.78195 | 0.50045 | 1.3131e-09 | 0 | 0 | 0 | 0 | 0 | 1 | -90 | 90 | -0.023736 | -0.0059529 | 0.023741 | 0.005956
22 | 77 | 1.4227 | 0.91052 | 2.3891e-09 | 0 | 0 | 0 | 0 | 0 | 1 | -90 | 90 | 0.020702 | 0.0051927 | -0.020695 | -0.0051885
22 | 81 | 0.20656 | 0.1322 | 3.4687e-10 | 0 | 0 | 0 | 0 | 0 | 1 | -90 | 90 | 0.0030342 | 0.00076028 | -0.0030342 | -0.0007603
26 | 70 | 0.19395 | 0.12413 | 1.3028e-09 | 0 | 0 | 0 | 0 | 0 | 1 | -90 | 90 | -0.14707 | -0.037032 | 0.14712 | 0.037062
77 | 75 | 0.8387 | 0.53677 | 1.4084e-09 | 0 | 0 | 0 | 0 | 0 | 1 | -90 | 90 | 0.016445 | 0.0041233 | -0.016442 | -0.0041218
81 | 101 | 1.419 | 0.90817 | 2.3829e-09 | 0 | 0 | 0 | 0 | 0 | 1 | -90 | 90 | 0.0030342 | 0.0007603 | -0.003034 | -0.00076044
23 | 90 | 1.9933 | 1.2757 | 3.3474e-09 | 0 | 0 | 0 | 0 | 0 | 1 | -90 | 90 | 0.013934 | 0.0034936 | -0.01393 | -0.0034912
24 | 38 | 0.68187 | 0.4364 | 1.145e-09 | 0 | 0 | 0 | 0 | 0 | 1 | -90 | 90 | -0.012297 | -0.0030823 | 0.012298 | 0.003083
24 | 42 | 0.25491 | 0.16315 | 4.2807e-10 | 0 | 0 | 0 | 0 | 0 | 1 | -90 | 90 | 0.012297 | 0.0030823 | -0.012297 | -0.0030821
38 | 33 | 0.55227 | 0.35345 | 9.2741e-10 | 0 | 0 | 0 | 0 | 0 | 1 | -90 | 90 | -0.018528 | -0.0046444 | 0.01853 | 0.0046457
42 | 34 | 0.90089 | 0.57657 | 1.5128e-09 | 0 | 0 | 0 | 0 | 0 | 1 | -90 | 90 | 0.0062288 | 0.0015612 | -0.0062284 | -0.0015611
70 | 68 | 0.41852 | 0.26785 | 2.8112e-09 | 0 | 0 | 0 | 0 | 0 | 1 | -90 | 90 | -0.15284 | -0.038497 | 0.15295 | 0.038566
45 | 46 | 0.3714 | 0.2377 | 2.4947e-09 | 0 | 0 | 0 | 0 | 0 | 1 | -90 | 90 | 0.19416 | 0.049193 | -0.194 | -0.049094
88 | 97 | 0.52375 | 0.3352 | 8.7951e-10 | 0 | 0 | 0 | 0 | 0 | 1 | -90 | 90 | 0.016983 | 0.0042579 | -0.016981 | -0.0042569
88 | 83 | 0.73515 | 0.4705 | 1.2345e-09 | 0 | 0 | 0 | 0 | 0 | 1 | -90 | 90 | 0.022639 | 0.0056776 | -0.022634 | -0.005675
55 | 56 | 0.46267 | 0.29611 | 3.1078e-09 | 0 | 0 | 0 | 0 | 0 | 1 | -90 | 90 | -0.49475 | -0.12701 | 0.49596 | 0.12779
65 | 63 | 0.93992 | 0.60155 | 1.5784e-09 | 0 | 0 | 0 | 0 | 0 | 1 | -90 | 90 | 0.029166 | 0.007316 | -0.029157 | -0.0073104
39 | 40 | 0.91611 | 0.58631 | 1.5384e-09 | 0 | 0 | 0 | 0 | 0 | 1 | -90 | 90 | -0.0044619 | -0.0011183 | 0.0044621 | 0.0011183
87 | 98 | 1.2447 | 0.79658 | 2.0901e-09 | 0 | 0 | 0 | 0 | 0 | 1 | -90 | 90 | 0.0094155 | 0.0023601 | -0.0094143 | -0.0023595
87 | 83 | 0.39734 | 0.2543 | 6.6725e-10 | 0 | 0 | 0 | 0 | 0 | 1 | -90 | 90 | -0.0094155 | -0.0023601 | 0.0094159 | 0.0023603
83 | 96 | 3.146 | 2.0135 | 5.283e-09 | 0 | 0 | 0 | 0 | 0 | 1 | -90 | 90 | 0.013218 | 0.0033147 | -0.013212 | -0.0033113
96 | 95 | 0.21673 | 0.13871 | 3.6394e-10 | 0 | 0 | 0 | 0 | 0 | 1 | -90 | 90 | 0.0062916 | 0.0015768 | -0.0062915 | -0.0015768
97 | 86 | 0.78947 | 0.50526 | 1.3257e-09 | 0 | 0 | 0 | 0 | 0 | 1 | -90 | 90 | 0.012797 | 0.0032082 | -0.012796 | -0.0032075
84 | 85 | 0.86297 | 0.5523 | 1.4492e-09 | 0 | 0 | 0 | 0 | 0 | 1 | -90 | 90 | -0.0047758 | -0.001197 | 0.004776 | 0.001197
85 | 86 | 2.1136 | 1.3527 | 3.5493e-09 | 0 | 0 | 0 | 0 | 0 | 1 | -90 | 90 | -0.0094149 | -0.0023596 | 0.0094169 | 0.0023606
53 | 51 | 0.70185 | 0.44919 | 1.1786e-09 | 0 | 0 | 0 | 0 | 0 | 1 | -90 | 90 | 0.012875 | 0.003227 | -0.012874 | -0.0032263
82 | 78 | 1.6866 | 1.0794 | 2.8323e-09 | 0 | 0 | 0 | 0 | 0 | 1 | -90 | 90 | -0.0029503 | -0.00073945 | 0.0029504 | 0.00073929
78 | 76 | 0.96379 | 0.61682 | 1.6185e-09 | 0 | 0 | 0 | 0 | 0 | 1 | -90 | 90 | -0.0077889 | -0.001952 | 0.0077896 | 0.0019523
75 | 76 | 1.6953 | 1.085 | 2.8468e-09 | 0 | 0 | 0 | 0 | 0 | 1 | -90 | 90 | 0.011973 | 0.0030017 | -0.011971 | -0.0030002
68 | 67 | 0.16737 | 0.10712 | 1.1243e-09 | 0 | 0 | 0 | 0 | 0 | 1 | -90 | 90 | -0.15671 | -0.039507 | 0.15675 | 0.039536
46 | 47 | 0.3579 | 0.22905 | 2.404e-09 | 0 | 0 | 0 | 0 | 0 | 1 | -90 | 90 | 0.1871 | 0.047364 | -0.18696 | -0.047275
47 | 60 | 0.33436 | 0.21399 | 2.2459e-09 | 0 | 0 | 0 | 0 | 0 | 1 | -90 | 90 | 0.18112 | 0.045812 | -0.181 | -0.045735
60 | 61 | 0.22004 | 0.14083 | 1.4781e-09 | 0 | 0 | 0 | 0 | 0 | 1 | -90 | 90 | 0.17656 | 0.044622 | -0.17648 | -0.044574
61 | 62 | 0.36225 | 0.23184 | 2.4332e-09 | 0 | 0 | 0 | 0 | 0 | 1 | -90 | 90 | 0.1721 | 0.043474 | -0.17198 | -0.043398
49 | 50 | 1.572 | 1.0061 | 2.6398e-09 | 0 | 0 | 0 | 0 | 0 | 1 | -90 | 90 | 0.0015794 | 0.00039561 | -0.0015794 | -0.00039584
49 | 51 | 1.0213 | 0.65366 | 1.7151e-09 | 0 | 0 | 0 | 0 | 0 | 1 | -90 | 90 | -0.0050672 | -0.0012698 | 0.0050675 | 0.0012698
51 | 54 | 1.3895 | 0.88927 | 2.3333e-09 | 0 | 0 | 0 | 0 | 0 | 1 | -90 | 90 | 0.0078064 | 0.0019565 | -0.0078054 | -0.0019562
54 | 92 | 0.65324 | 0.41807 | 1.097e-09 | 0 | 0 | 0 | 0 | 0 | 1 | -90 | 90 | 0.005063 | 0.0012688 | -0.0050628 | -0.0012688
92 | 91 | 0.64271 | 0.41134 | 1.0793e-09 | 0 | 0 | 0 | 0 | 0 | 1 | -90 | 90 | 0.0024764 | 0.00062057 | -0.0024763 | -0.00062064
62 | 67 | 0.41341 | 0.26458 | 2.7769e-09 | 0 | 0 | 0 | 0 | 0 | 1 | -90 | 90 | 0.16062 | 0.040551 | -0.1605 | -0.040476
93 | 95 | 0.77345 | 0.49501 | 1.2988e-09 | 0 | 0 | 0 | 0 | 0 | 1 | -90 | 90 | -0.0018071 | -0.00045291 | 0.0018071 | 0.0004528